## 0,35 mm E100 (M195-35A)
|  |  | Legenda / Caption | [12 empty] | v1 (04-2021)
|  |  | Simbolo / Simbol | Variável / Paramater |  |  |  |  | Unidade / Unit | Simbolo / Simbol | Variável / Paramater |  |  |  | Unidade / Unit
|  |  | Nr | Parâmetro de Teste / Test Parameter |  |  |  |  | - | He | Intensidade de Campo Magnético Efetivo / Effective Magnetic Field Strength |  |  |  | A/M
|  |  | Js | Indução Magnética (Valor de Pico) / Magnetic Induction (Peak Value) |  |  |  |  | mT | Hc | Intensidade de Campo Magnético Coercivo / Coercive Magnetic Field Strength |  |  |  | A/M
Tabela de Valores Típicos / |  |  | Jd | Indução Magnética Direta / Direct Magnetic Induction |  |  |  |  | mT | Ss | Potência Aparente Específica / Specific Exciting Power |  |  |  | VA/Kg
Typical Values Table |  |  | Je | Indução Magnética Efetiva / Effective Magnetic Induction |  |  |  |  | mT | Ps | Perda Magnética / Core Loss |  |  |  | W/Kg
|  |  | Jr | Indução Magnética Remanente / Remanent Magnetic Induction |  |  |  |  | mT | µr | Permeabilidade Relativa / Relative Permeability |  |  |  | -
Produto / Product: E100 |  |  | FF | Fator de Forma / Form factor |  |  |  |  | FF | f | Frequência / Frequency |  |  |  | Hz
Espessura / Thickness: 0,35 mm |  |  | DC | Desvio de Campo Contínuo / Continuous Field Deviation |  |  |  |  | % | I | Corrente de Magnetização (Valor Eficaz) / Magnetization Current (RMS) |  |  |  | A
Referência / Reference: M195-35A |  |  | Hd | Intensidade de Campo Magnético Direto / Direct Magnetic Field Strength |  |  |  |  | A/M | FMM | Força Magnetomotriz (Valor Eficaz) / Magnetomotive Force (RMS) |  |  |  | A
Nr | Js | Jd | Je | Jr | DC | Hd | He | Hc | Ss | Ps | µr | f | I | FMM
1 | 1900 | 1899.6887 | 1362.6638 | 929.4511 | 0.25321 | 14364.7317 | 6170.7253 | 47.1354 | 343.2814 | 3.0945 | 105.2147 | 50 | 5.8601 | 43.6393
2 | 1850 | 1849.6108 | 1322.6933 | 785.7691 | 0.38602 | 10891.755 | 4660.3612 | 43.2846 | 251.5963 | 2.937 | 135.1014 | 50 | 4.4258 | 32.958
3 | 1800 | 1799.6293 | 1283.8574 | 1087.7618 | 0.26297 | 8077.731 | 3398.6354 | 46.0796 | 178.0614 | 2.776 | 177.2907 | 50 | 3.2276 | 24.0351
4 | 1700 | 1699.5626 | 1208.3437 | 1087.141 | 0.4089 | 4357.6106 | 1753.0518 | 44.5281 | 86.4264 | 2.5034 | 310.4514 | 50 | 1.6648 | 12.3976
5 | 1600 | 1599.5587 | 1134.3332 | 1102.0574 | 0.3456 | 2007.5621 | 761.0329 | 43.7056 | 35.222 | 2.1966 | 634.5813 | 50 | 0.72273 | 5.382
6 | 1500 | 1499.5573 | 1062.4226 | 1082.2239 | 0.30248 | 728.9204 | 274.0327 | 43.0728 | 11.8783 | 1.8882 | 1639.3748 | 50 | 0.26024 | 1.938
7 | 1400 | 1399.7073 | 990.5027 | 1046.6841 | 0.83099 | 281.68 | 120.8409 | 41.8381 | 4.8833 | 1.5796 | 3956.0951 | 50 | 0.11476 | 0.85459
8 | 1300 | 1299.7391 | 919.4305 | 992.477 | 1.3384 | 155.3249 | 78.2053 | 40.4074 | 2.9335 | 1.3344 | 6659.1563 | 50 | 0.074269 | 0.55307
9 | 1200 | 1199.8209 | 848.6289 | 927.2148 | 1.5764 | 107.9679 | 61.3084 | 38.7697 | 2.1227 | 1.1377 | 8844.7949 | 50 | 0.058223 | 0.43357
10 | 1100 | 1099.6194 | 777.7062 | 854.6011 | 2.2298 | 84.5577 | 52.0155 | 37.1068 | 1.6504 | 0.96933 | 10351.9888 | 50 | 0.049397 | 0.36785
11 | 1000 | 999.6816 | 706.9808 | 776.7951 | 2.7748 | 70.2495 | 45.7183 | 35.4265 | 1.3187 | 0.81967 | 11327.3711 | 50 | 0.043417 | 0.32332
12 | 900 | 899.6658 | 636.2217 | 695.9776 | 3.0392 | 60.3803 | 40.9284 | 33.6967 | 1.0623 | 0.68533 | 11860.2211 | 50 | 0.038868 | 0.28945
13 | 800 | 799.7815 | 565.6132 | 611.8818 | 2.5468 | 53.5404 | 37.3002 | 31.9251 | 0.86073 | 0.56522 | 11891.18 | 50 | 0.035423 | 0.26379
14 | 700 | 699.8062 | 494.893 | 527.2896 | 2.6551 | 47.998 | 34.0624 | 29.9481 | 0.68769 | 0.45467 | 11607.57 | 50 | 0.032348 | 0.24089
15 | 600 | 599.6637 | 424.0626 | 442.6077 | 2.6006 | 43.3207 | 31.1175 | 27.7781 | 0.53837 | 0.35444 | 11022.5244 | 50 | 0.029551 | 0.22006
16 | 500 | 499.6881 | 353.3547 | 358.4513 | 2.9467 | 39.0854 | 28.3126 | 25.3118 | 0.40816 | 0.26433 | 10182.6353 | 50 | 0.026888 | 0.20023
17 | 400 | 399.4208 | 282.4584 | 275.589 | 3.1117 | 35.0111 | 25.4785 | 22.4557 | 0.29361 | 0.18433 | 9089.3921 | 50 | 0.024196 | 0.18018
18 | 300 | 299.6168 | 211.8753 | 194.0636 | 3.3911 | 30.7742 | 22.3877 | 18.9235 | 0.19351 | 0.11467 | 7759.3772 | 50 | 0.021261 | 0.15833
19 | 200 | 199.8539 | 141.3212 | 113.2922 | 2.4381 | 26.6944 | 19.2434 | 14.4801 | 0.11094 | 0.057556 | 5967.9399 | 50 | 0.018275 | 0.13609
20 | 1900 | 1899.4419 | 1362.5629 | 1040.6782 | 0.23997 | 14353.9086 | 6172.239 | 52.7238 | 411.9773 | 4.0561 | 105.282 | 60 | 5.8616 | 43.65
21 | 1850 | 1849.7226 | 1322.6912 | 895.357 | 0.36371 | 10771.958 | 4601.6554 | 49.2657 | 298.0668 | 3.8122 | 136.6342 | 60 | 4.37 | 32.5429
22 | 1800 | 1799.694 | 1283.9768 | 1118.7997 | 0.24713 | 8081.5198 | 3401.7128 | 49.773 | 213.8662 | 3.5858 | 177.2119 | 60 | 3.2305 | 24.0569
23 | 1700 | 1699.5309 | 1208.2802 | 1114.584 | 0.26438 | 4348.2653 | 1749.3653 | 48.0909 | 103.4861 | 3.199 | 311.1226 | 60 | 1.6613 | 12.3715
24 | 1600 | 1599.6288 | 1134.3444 | 1125.9478 | 0.4269 | 2003.7102 | 760.1193 | 46.8024 | 42.2099 | 2.7931 | 635.7901 | 60 | 0.72186 | 5.3756
25 | 1500 | 1499.713 | 1062.4686 | 1104.3806 | 0.27426 | 728.592 | 274.2995 | 45.9482 | 14.2672 | 2.3991 | 1640.311 | 60 | 0.26049 | 1.9398
26 | 1400 | 1399.831 | 990.5843 | 1067.3762 | 0.70758 | 281.8442 | 121.6867 | 44.6055 | 5.9011 | 2.0092 | 3954.2681 | 60 | 0.11556 | 0.86057
27 | 1300 | 1299.7969 | 919.4601 | 1010.5367 | 1.3354 | 155.3502 | 79.1282 | 42.9335 | 3.5615 | 1.6966 | 6658.5637 | 60 | 0.075145 | 0.55959
28 | 1200 | 1199.8047 | 848.6063 | 942.9325 | 1.5383 | 108.1668 | 62.3282 | 41.0969 | 2.5893 | 1.4462 | 8828.6507 | 60 | 0.059191 | 0.44078
29 | 1100 | 1099.5858 | 777.6847 | 868.8289 | 2.5113 | 84.9492 | 53.0677 | 39.2783 | 2.0204 | 1.2311 | 10303.8594 | 60 | 0.050397 | 0.37529
30 | 1000 | 999.371 | 706.7723 | 788.8907 | 3.1582 | 70.7389 | 46.7456 | 37.4423 | 1.6174 | 1.04 | 11245.1578 | 60 | 0.044393 | 0.33058
31 | 900 | 899.4231 | 636.0719 | 706.205 | 3.0913 | 60.9991 | 41.9184 | 35.5563 | 1.3053 | 0.868 | 11736.48 | 60 | 0.039809 | 0.29645
32 | 800 | 799.6987 | 565.5208 | 621.0806 | 2.1748 | 54.0218 | 38.0595 | 33.5598 | 1.0536 | 0.71267 | 11783.6333 | 60 | 0.036144 | 0.26916
33 | 700 | 699.5547 | 494.7201 | 535.4102 | 1.8882 | 48.4037 | 34.6747 | 31.3937 | 0.83975 | 0.57144 | 11506.3256 | 60 | 0.032929 | 0.24522
34 | 600 | 599.6388 | 424.0381 | 449.5556 | 2.1188 | 43.6175 | 31.5863 | 28.989 | 0.65567 | 0.44344 | 10947.0633 | 60 | 0.029996 | 0.22338
35 | 500 | 499.4276 | 353.1775 | 364.3511 | 2.2573 | 39.1659 | 28.5736 | 26.2627 | 0.49401 | 0.32867 | 10156.7839 | 60 | 0.027135 | 0.20207
36 | 400 | 399.4964 | 282.5028 | 280.1636 | 2.7307 | 34.9022 | 25.5495 | 23.1187 | 0.35334 | 0.22767 | 9119.824 | 60 | 0.024263 | 0.18069
37 | 300 | 299.4997 | 211.7974 | 197.5435 | 3.1106 | 30.4869 | 22.2879 | 19.348 | 0.23109 | 0.14078 | 7829.6433 | 60 | 0.021166 | 0.15762
38 | 200 | 199.8871 | 141.3463 | 116.1795 | 0.89343 | 26.6691 | 19.2832 | 14.9313 | 0.13343 | 0.071556 | 5974.756 | 60 | 0.018313 | 0.13637
39 | B25 | 1625.7859 | 1153.5 | 1126.6695 | 0.49446 | 2500.0285 | 962.5875 | 47.5571 | 54.3601 | 2.9061 | 517.3496 | 60 | 0.91414 | 6.8074
40 | B50 | 1720.6434 | 1224 | 1097.857 | 0.44482 | 4982.7241 | 2026.4715 | 49.3275 | 121.4497 | 3.2669 | 274.7208 | 60 | 1.9245 | 14.3312
41 | B100 | 1837.3985 | 1313.125 | 974.1855 | 0.38057 | 10004.6603 | 4255.1331 | 49.2519 | 273.6127 | 3.7697 | 146.1053 | 60 | 4.041 | 30.0923

## 0,35 mm E110 (M210-35A)
Legenda / Caption
|  |  | Simbolo / Simbol | Variável / Paramater |  |  |  |  | Unidade / Unit | Simbolo / Simbol | Variável / Paramater |  |  |  | Unidade / Unit
|  |  | Nr | Parâmetro de Teste / Test Parameter |  |  |  |  | - | He | Intensidade de Campo Magnético Efetivo / Effective Magnetic Field Strength |  |  |  | A/M
|  |  | Js | Indução Magnética (Valor de Pico) / Magnetic Induction (Peak Value) |  |  |  |  | mT | Hc | Intensidade de Campo Magnético Coercivo / Coercive Magnetic Field Strength |  |  |  | A/M
Tabela de Valores Típicos / |  |  | Jd | Indução Magnética Direta / Direct Magnetic Induction |  |  |  |  | mT | Ss | Potência Aparente Específica / Specific Exciting Power |  |  |  | VA/Kg
Typical Values Table |  |  | Je | Indução Magnética Efetiva / Effective Magnetic Induction |  |  |  |  | mT | Ps | Perda Magnética / Core Loss |  |  |  | W/Kg
|  |  | Jr | Indução Magnética Remanente / Remanent Magnetic Induction |  |  |  |  | mT | µr | Permeabilidade Relativa / Relative Permeability |  |  |  | -
Produto / Product: E110 |  |  | FF | Fator de Forma / Form factor |  |  |  |  | FF | f | Frequência / Frequency |  |  |  | Hz
Espessura / Thickness: 0,35 mm |  |  | DC | Desvio de Campo Contínuo / Continuous Field Deviation |  |  |  |  | % | I | Corrente de Magnetização (Valor Eficaz) / Magnetization Current (RMS) |  |  |  | A
Referência / Reference: M210-35A |  |  | Hd | Intensidade de Campo Magnético Direto / Direct Magnetic Field Strength |  |  |  |  | A/M | FMM | Força Magnetomotriz (Valor Eficaz) / Magnetomotive Force (RMS) |  |  |  | A
Nr | Js | Jd | Je | Jr | DC | Hd | He | Hc | Ss | Ps | µr | f | I | FMM
1 | 1900 | 1899.4124 | 1363.2072 | 1097.6202 | 0.0062459 | 15419.166 | 6756.484 | 46.3949 | 376.0688 | 3.176 | 98.0059 | 50 | 6.4164 | 47.7818
2 | 1800 | 1799.7295 | 1285.12 | 1012.8573 | 0.19883 | 9258.0474 | 3986.6621 | 45.7385 | 209.0992 | 2.8768 | 154.7267 | 50 | 3.786 | 28.1936
3 | 1700 | 1699.5231 | 1209.5062 | 1089.3033 | 0.22786 | 5295.7354 | 2178.6491 | 45.2232 | 107.5228 | 2.5854 | 255.5751 | 50 | 2.069 | 15.4074
4 | 1600 | 1599.5117 | 1135.2124 | 1088.2685 | 0.26486 | 2608.7697 | 1004.4689 | 44.8584 | 46.5237 | 2.2991 | 488.8121 | 50 | 0.95391 | 7.1036
5 | 1500 | 1499.525 | 1063.1396 | 1074.9411 | 0.24713 | 976.2911 | 359.2973 | 44.036 | 15.5843 | 1.9867 | 1226.5484 | 50 | 0.34121 | 2.5409
6 | 1400 | 1399.8006 | 990.7428 | 1046.0644 | 0.40406 | 329.7645 | 135.3876 | 43.0236 | 5.4725 | 1.6535 | 3383.3691 | 50 | 0.12857 | 0.95746
7 | 1300 | 1299.7669 | 919.4919 | 994.9735 | 0.85297 | 168.0646 | 82.8443 | 41.5246 | 3.1079 | 1.3822 | 6155.9559 | 50 | 0.078675 | 0.58587
8 | 1200 | 1199.8042 | 848.6431 | 931.7274 | 1.1691 | 115.5608 | 64.3366 | 39.7551 | 2.2276 | 1.1719 | 8265.0996 | 50 | 0.061098 | 0.45499
9 | 1100 | 1099.8173 | 777.8461 | 861.63 | 1.7774 | 89.9794 | 54.1762 | 37.9608 | 1.7193 | 0.9949 | 9730.8161 | 50 | 0.051449 | 0.38313
10 | 1000 | 999.4718 | 706.843 | 785.4744 | 2.7403 | 73.9225 | 47.172 | 36.1388 | 1.3603 | 0.8384 | 10762.714 | 50 | 0.044798 | 0.3336
11 | 900 | 899.7449 | 636.2953 | 705.0601 | 3.2869 | 62.7131 | 41.8822 | 34.2832 | 1.0872 | 0.6987 | 11420.71 | 50 | 0.039774 | 0.29619
12 | 800 | 799.682 | 565.5453 | 620.2125 | 3.0366 | 54.7259 | 37.8168 | 32.3552 | 0.87255 | 0.5735 | 11633.705 | 50 | 0.035913 | 0.26744
13 | 700 | 699.5344 | 494.6963 | 534.115 | 3.0041 | 48.4676 | 34.3106 | 30.2652 | 0.69249 | 0.4594 | 11493.817 | 50 | 0.032584 | 0.24264
14 | 600 | 599.5042 | 423.9516 | 447.1615 | 3.1634 | 43.4639 | 31.2441 | 27.9619 | 0.54043 | 0.3566 | 10986.771 | 50 | 0.029671 | 0.22096
15 | 500 | 499.5963 | 353.2908 | 360.3933 | 3.3477 | 39.1705 | 28.4055 | 25.3782 | 0.40943 | 0.2646 | 10161.1516 | 50 | 0.026976 | 0.20088
16 | 400 | 399.3869 | 282.4337 | 274.3198 | 3.4645 | 35.174 | 25.5993 | 22.3783 | 0.29498 | 0.1831 | 9046.1688 | 50 | 0.024311 | 0.18104
17 | 300 | 299.6121 | 211.8697 | 190.9497 | 3.4599 | 31.1747 | 22.6369 | 18.7932 | 0.19567 | 0.1134 | 7655.7187 | 50 | 0.021498 | 0.16009
18 | 200 | 199.8864 | 141.3436 | 109.9138 | 1.8621 | 27.1278 | 19.4753 | 14.1865 | 0.1123 | 0.0563 | 5869.5171 | 50 | 0.018495 | 0.13773
19 | 1900 | 1899.4782 | 1363.3604 | 1138.6144 | 0.017808 | 15387.344 | 6742.9334 | 54.9221 | 450.3597 | 4.1396 | 98.2089 | 60 | 6.4035 | 47.686
20 | 1800 | 1799.5974 | 1285.0805 | 1088.5052 | 0.18328 | 9247.1358 | 3984.6731 | 51.1004 | 250.7561 | 3.7152 | 154.8944 | 60 | 3.7841 | 28.1796
21 | 1700 | 1699.389 | 1209.3571 | 1127.3054 | 0.18143 | 5278.4596 | 2172.6789 | 49.5078 | 128.6407 | 3.2918 | 256.381 | 60 | 2.0633 | 15.3652
22 | 1600 | 1599.5158 | 1135.173 | 1116.5601 | 0.18546 | 2603.4279 | 1002.6337 | 47.946 | 55.7203 | 2.9232 | 489.8103 | 60 | 0.95217 | 7.0906
23 | 1500 | 1499.4455 | 1063.0089 | 1096.0325 | 0.17108 | 972.7677 | 358.4078 | 47.0158 | 18.6512 | 2.5196 | 1231.0989 | 60 | 0.34037 | 2.5347
24 | 1400 | 1399.8045 | 990.7464 | 1064.6681 | 0.44131 | 329.7191 | 136.0772 | 45.6935 | 6.6002 | 2.0953 | 3383.7493 | 60 | 0.12923 | 0.96234
25 | 1300 | 1299.5773 | 919.3537 | 1010.6279 | 0.77746 | 167.843 | 83.6459 | 44.034 | 3.7645 | 1.7506 | 6163.1217 | 60 | 0.079436 | 0.59154
26 | 1200 | 1199.8353 | 848.67 | 945.4196 | 1.1826 | 115.6972 | 65.3095 | 42.0691 | 2.7133 | 1.4844 | 8255.7521 | 60 | 0.062022 | 0.46187
27 | 1100 | 1099.7175 | 777.7948 | 873.3791 | 1.7073 | 90.2522 | 55.1674 | 40.109 | 2.1006 | 1.2594 | 9700.2809 | 60 | 0.052391 | 0.39014
28 | 1000 | 999.5004 | 706.8858 | 795.6146 | 2.6415 | 74.309 | 48.1531 | 38.1252 | 1.6663 | 1.0605 | 10706.752 | 60 | 0.045729 | 0.34054
29 | 900 | 899.5123 | 636.1362 | 713.6532 | 3.3488 | 63.1876 | 42.8185 | 36.1033 | 1.3334 | 0.8822 | 11331.361 | 60 | 0.040663 | 0.30281
30 | 800 | 799.7114 | 565.5365 | 628.2879 | 2.402 | 55.0725 | 38.5558 | 33.971 | 1.0674 | 0.7216 | 11560.65 | 60 | 0.036615 | 0.27267
31 | 700 | 699.7865 | 494.8814 | 541.4043 | 2.3631 | 48.8427 | 34.949 | 31.6884 | 0.84669 | 0.5768 | 11409.108 | 60 | 0.03319 | 0.24716
32 | 600 | 599.5399 | 423.975 | 453.6825 | 2.0768 | 43.6642 | 31.6848 | 29.1578 | 0.65763 | 0.4457 | 10936.395 | 60 | 0.03009 | 0.22407
33 | 500 | 499.4567 | 353.2005 | 365.8395 | 2.1322 | 39.1691 | 28.6414 | 26.3171 | 0.49523 | 0.3287 | 10158.2699 | 60 | 0.0272 | 0.20255
34 | 400 | 399.4908 | 282.495 | 279.244 | 2.1295 | 34.9382 | 25.6145 | 23.0459 | 0.35423 | 0.2264 | 9110.6182 | 60 | 0.024325 | 0.18115
35 | 300 | 299.5593 | 211.8339 | 194.6767 | 2.2246 | 30.6604 | 22.407 | 19.1414 | 0.23236 | 0.1387 | 7786.1835 | 60 | 0.021279 | 0.15846
36 | 200 | 199.9282 | 141.3751 | 112.962 | -0.47316 | 27.213 | 19.603 | 14.7138 | 0.13567 | 0.0701 | 5855.3161 | 60 | 0.018616 | 0.13863
37 | B25 | 1590.9887 | 1129.25 | 1116.878 | 0.41106 | 2488.8048 | 954.8056 | 47.6175 | 52.7735 | 2.8957 | 508.5647 | 60 | 0.90675 | 6.7524
38 | B50 | 1686.9942 | 1200.25 | 1115.9375 | 0.29701 | 4969.6537 | 2035.021 | 48.8735 | 119.5793 | 3.2512 | 270.0568 | 60 | 1.9326 | 14.3917
39 | B100 | 1812.7797 | 1295 | 1027.7784 | 0.29525 | 10007.5003 | 4336.854 | 50.3169 | 275.1044 | 3.7619 | 144.1066 | 60 | 4.1186 | 30.6702

## 0,35 mm E125 (M250-35A)
Legenda / Caption
|  |  | Simbolo / Simbol | Variável / Paramater |  |  |  |  | Unidade / Unit | Simbolo / Simbol | Variável / Paramater |  |  |  | Unidade / Unit
|  |  | Nr | Parâmetro de Teste / Test Parameter |  |  |  |  | - | He | Intensidade de Campo Magnético Efetivo / Effective Magnetic Field Strength |  |  |  | A/M
|  |  | Js | Indução Magnética (Valor de Pico) / Magnetic Induction (Peak Value) |  |  |  |  | mT | Hc | Intensidade de Campo Magnético Coercivo / Coercive Magnetic Field Strength |  |  |  | A/M
Tabela de Valores Típicos / |  |  | Jd | Indução Magnética Direta / Direct Magnetic Induction |  |  |  |  | mT | Ss | Potência Aparente Específica / Specific Exciting Power |  |  |  | VA/Kg
Typical Values Table |  |  | Je | Indução Magnética Efetiva / Effective Magnetic Induction |  |  |  |  | mT | Ps | Perda Magnética / Core Loss |  |  |  | W/Kg
|  |  | Jr | Indução Magnética Remanente / Remanent Magnetic Induction |  |  |  |  | mT | µr | Permeabilidade Relativa / Relative Permeability |  |  |  | -
Produto / Product: E125 |  |  | FF | Fator de Forma / Form factor |  |  |  |  | FF | f | Frequência / Frequency |  |  |  | Hz
Espessura / Thickness: 0,35 mm |  |  | DC | Desvio de Campo Contínuo / Continuous Field Deviation |  |  |  |  | % | I | Corrente de Magnetização (Valor Eficaz) / Magnetization Current (RMS) |  |  |  | A
Referência / Reference: M250-35A |  |  | Hd | Intensidade de Campo Magnético Direto / Direct Magnetic Field Strength |  |  |  |  | A/M | FMM | Força Magnetomotriz (Valor Eficaz) / Magnetomotive Force (RMS) |  |  |  | A
Nr | Js | Jd | Je | Jr | DC | Hd | He | Hc | Ss | Ps | µr | f | I | FMM
1 | 1800 | 1796.9443 | 1282.25 | 1140.5 | 0.005 | 8886.7925 | 3771.62 | 50.005 | 197.4812 | 3.211 | 160.25 | 50 | 3.5818 | 26.6729
2 | 1700 | 1697.7405 | 1208.25 | 1115 | 0.0575 | 4940.0775 | 2010.2925 | 50.5725 | 99.1308 | 2.9143 | 273.25 | 50 | 1.9091 | 14.2168
3 | 1600 | 1594.444 | 1132 | 1083.25 | 0.255 | 2311.4675 | 889.1125 | 52.2775 | 41.0757 | 2.5875 | 548.5 | 50 | 0.84436 | 6.2878
4 | 1500 | 1498.1557 | 1062.75 | 1060.75 | 0.1525 | 911.95 | 342.94 | 50.2875 | 14.8812 | 2.2125 | 1310 | 50 | 0.32568 | 2.4253
5 | 1400 | 1395.9435 | 989 | 1023 | 0.4275 | 339.18 | 144.4225 | 49.18 | 5.8305 | 1.8248 | 3279.75 | 50 | 0.13715 | 1.0214
6 | 1300 | 1297.309 | 918.75 | 966.5 | 0.5875 | 188.92 | 94.615 | 47.22 | 3.548 | 1.529 | 5478.5 | 50 | 0.089853 | 0.66912
7 | 1200 | 1197.2802 | 847.5 | 899.75 | 0.6475 | 133.7775 | 74.8075 | 45.2025 | 2.5888 | 1.2965 | 7142.25 | 50 | 0.071042 | 0.52904
8 | 1100 | 1097.8687 | 777.25 | 829.5 | 0.5175 | 105.3125 | 63.445 | 43.2125 | 2.0122 | 1.1018 | 8317 | 50 | 0.060252 | 0.44868
9 | 1000 | 996.6 | 705.75 | 753.25 | 1.11 | 87.7725 | 55.9875 | 41.1375 | 1.6117 | 0.9295 | 9057.75 | 50 | 0.05317 | 0.39594
10 | 900 | 897.1935 | 635 | 676.25 | 1.2875 | 75.56 | 50.245 | 39.0375 | 1.302 | 0.7775 | 9474 | 50 | 0.047716 | 0.35533
11 | 800 | 797.802 | 564.75 | 596.5 | 1.5075 | 66.4575 | 45.61 | 36.88 | 1.0513 | 0.6405 | 9582.5 | 50 | 0.043314 | 0.32255
12 | 700 | 698.3708 | 494.25 | 516 | 1.6225 | 59.1575 | 41.5975 | 34.5975 | 0.839 | 0.516 | 9420.25 | 50 | 0.039504 | 0.29418
13 | 600 | 598.3837 | 423.5 | 433.25 | 1.5725 | 53.0925 | 37.935 | 32.0925 | 0.65525 | 0.4025 | 8997.75 | 50 | 0.036026 | 0.26828
14 | 500 | 496.5013 | 351.25 | 349.25 | 1.5575 | 47.5425 | 34.44 | 29.2625 | 0.49375 | 0.29875 | 8337.25 | 50 | 0.032707 | 0.24356
15 | 400 | 397.7633 | 281.25 | 268.75 | 1.4225 | 42.46 | 30.995 | 25.9875 | 0.35575 | 0.2085 | 7476.75 | 50 | 0.029435 | 0.2192
16 | 300 | 298.374 | 210.75 | 187.75 | 1.2175 | 37.2675 | 27.2175 | 21.93 | 0.23425 | 0.12925 | 6391.5 | 50 | 0.025848 | 0.19248
17 | 200 | 198.0397 | 139.75 | 109.25 | 0.655 | 32.09 | 23.1875 | 16.8125 | 0.132 | 0.064 | 4919.5 | 50 | 0.02202 | 0.16398
18 | 1800 | 1797.364 | 1282.5 | 1157.5 | 0.025 | 8930.02 | 3792.7725 | 54.55 | 238.3315 | 4.0905 | 159.5 | 60 | 3.6019 | 26.8225
19 | 1700 | 1697.6908 | 1208 | 1127.5 | 0.0525 | 4950.875 | 2015.7625 | 55.1175 | 119.2518 | 3.6815 | 272.25 | 60 | 1.9143 | 14.2555
20 | 1600 | 1597.0743 | 1133.75 | 1108 | 0.2325 | 2375.1 | 916.055 | 54.835 | 50.8645 | 3.2647 | 534.75 | 60 | 0.86995 | 6.4783
21 | 1500 | 1497.8947 | 1062.5 | 1080.75 | 0.1425 | 914.9825 | 344.6275 | 53.3025 | 17.9342 | 2.778 | 1304.25 | 60 | 0.32728 | 2.4372
22 | 1400 | 1396.306 | 989.5 | 1042 | 0.415 | 341.8025 | 145.9675 | 51.565 | 7.0713 | 2.2957 | 3257.25 | 60 | 0.13862 | 1.0323
23 | 1300 | 1296.5353 | 918.25 | 981.25 | 0.585 | 188.755 | 95.325 | 49.5625 | 4.2857 | 1.9198 | 5480.25 | 60 | 0.090527 | 0.67414
24 | 1200 | 1197.3095 | 847.5 | 913.25 | 0.71 | 133.815 | 75.68 | 47.46 | 3.1418 | 1.629 | 7137.75 | 60 | 0.071871 | 0.53521
25 | 1100 | 1098.1237 | 777.75 | 841 | 0.9125 | 105.6825 | 64.535 | 45.28 | 2.4565 | 1.3847 | 8290.75 | 60 | 0.061287 | 0.45639
26 | 1000 | 997.425 | 706.25 | 764.25 | 0.97 | 88.0325 | 56.795 | 43.065 | 1.9638 | 1.1675 | 9039 | 60 | 0.053936 | 0.40165
27 | 900 | 898.9172 | 636 | 686.25 | 0.935 | 75.935 | 50.9675 | 40.875 | 1.588 | 0.978 | 9448 | 60 | 0.048402 | 0.36044
28 | 800 | 797.2953 | 564.25 | 603.5 | 0.985 | 66.495 | 46.06 | 38.475 | 1.2725 | 0.8005 | 9568.25 | 60 | 0.043742 | 0.32574
29 | 700 | 698.103 | 494 | 522 | 1.065 | 59.235 | 41.9275 | 36.005 | 1.0148 | 0.64375 | 9409.75 | 60 | 0.039817 | 0.29651
30 | 600 | 598.7765 | 423.5 | 439.5 | 1.0625 | 52.9425 | 38.13 | 33.275 | 0.791 | 0.501 | 9024.25 | 60 | 0.036211 | 0.26966
31 | 500 | 498.4585 | 352.5 | 356 | 1.045 | 47.355 | 34.495 | 30.215 | 0.59575 | 0.37175 | 8406.5 | 60 | 0.032759 | 0.24395
32 | 400 | 397.2208 | 281 | 271.75 | 1.05 | 42.125 | 30.845 | 26.5875 | 0.42425 | 0.256 | 7531.25 | 60 | 0.029292 | 0.21814
33 | 300 | 298.576 | 211 | 190.5 | 1.0625 | 36.9875 | 27.0925 | 22.3 | 0.28 | 0.15825 | 6446.25 | 60 | 0.025729 | 0.1916
34 | 200 | 199.4162 | 140.5 | 112 | 0.82 | 31.14 | 22.62 | 16.7575 | 0.15575 | 0.0775 | 5114.25 | 60 | 0.021481 | 0.15997
35 | B25 | 1603.5105 | 1138.5 | 1117.5 | 0.2175 | 2503.8175 | 968.03 | 55.4025 | 53.9695 | 3.2953 | 509.5 | 60 | 0.91931 | 6.8459
36 | B50 | 1698.865 | 1208.75 | 1125 | 0.0825 | 4995.7425 | 2035.32 | 53.98 | 120.5025 | 3.6808 | 270 | 60 | 1.9329 | 14.3938
37 | B100 | 1821.321 | 1297.6 | 1177.0667 | 0.037333 | 10009.0413 | 4168.69 | 66.674 | 264.9793 | 4.6264 | 144.3333 | 60 | 3.9589 | 29.4809

## 0,50mm E100 (M230-50A)
Legenda / Caption
|  |  | Simbolo / Simbol | Variável / Paramater |  |  |  |  | Unidade / Unit | Simbolo / Simbol | Variável / Paramater |  |  |  | Unidade / Unit
|  |  | Nr | Parâmetro de Teste / Test Parameter |  |  |  |  | - | He | Intensidade de Campo Magnético Efetivo / Effective Magnetic Field Strength |  |  |  | A/M
|  |  | Js | Indução Magnética (Valor de Pico) / Magnetic Induction (Peak Value) |  |  |  |  | mT | Hc | Intensidade de Campo Magnético Coercivo / Coercive Magnetic Field Strength |  |  |  | A/M
Tabela de Valores Típicos / |  |  | Jd | Indução Magnética Direta / Direct Magnetic Induction |  |  |  |  | mT | Ss | Potência Aparente Específica / Specific Exciting Power |  |  |  | VA/Kg
Typical Values Table |  |  | Je | Indução Magnética Efetiva / Effective Magnetic Induction |  |  |  |  | mT | Ps | Perda Magnética / Core Loss |  |  |  | W/Kg
|  |  | Jr | Indução Magnética Remanente / Remanent Magnetic Induction |  |  |  |  | mT | µr | Permeabilidade Relativa / Relative Permeability |  |  |  | -
Produto / Product: E100 |  |  | FF | Fator de Forma / Form factor |  |  |  |  | FF | f | Frequência / Frequency |  |  |  | Hz
Espessura / Thickness: 0,50 mm |  |  | DC | Desvio de Campo Contínuo / Continuous Field Deviation |  |  |  |  | % | I | Corrente de Magnetização (Valor Eficaz) / Magnetization Current (RMS) |  |  |  | A
Referência / Reference: M230-50A |  |  | Hd | Intensidade de Campo Magnético Direto / Direct Magnetic Field Strength |  |  |  |  | A/M | FMM | Força Magnetomotriz (Valor Eficaz) / Magnetomotive Force (RMS) |  |  |  | A
Nr | Js | Jd | Je | Jr | DC | Hd | He | Hc | Ss | Ps | µr | f | I | FMM
1 | 1850 | 1848.794 | 1319 | 1203 | 0.01 | 12615.86 | 5365.63 | 59.1 | 290.702 | 3.535 | 116 | 50 | 5.0956 | 37.9457
2 | 1800 | 1798.127 | 1281 | 1227 | 0.02 | 9401.66 | 3974.91 | 54.55 | 209.089 | 3.348 | 152 | 50 | 3.7748 | 28.1105
3 | 1700 | 1698.594 | 1207 | 1199 | 0.02 | 5296.39 | 2171.37 | 56.82 | 107.666 | 3.022 | 255 | 50 | 2.0621 | 15.3559
4 | 1600 | 1596.303 | 1132 | 1190 | 0.13 | 2569.74 | 1004.28 | 54.55 | 46.715 | 2.635 | 494 | 50 | 0.95373 | 7.1023
5 | 1500 | 1496.207 | 1061 | 1159 | 0.06 | 1040.17 | 391.92 | 49.55 | 17.082 | 2.242 | 1144 | 50 | 0.37219 | 2.7717
6 | 1400 | 1397.763 | 990 | 1129 | 0.29 | 383.65 | 155.73 | 47.84 | 6.334 | 1.866 | 2899 | 50 | 0.14789 | 1.1013
7 | 1300 | 1297.428 | 918 | 1076 | 0.61 | 179.39 | 86.56 | 45.46 | 3.267 | 1.546 | 5758 | 50 | 0.082203 | 0.61215
8 | 1200 | 1199.069 | 849 | 1011 | 1 | 112.59 | 63.29 | 43.13 | 2.207 | 1.3 | 8481 | 50 | 0.060104 | 0.44759
9 | 1100 | 1098.338 | 778 | 934 | 0.32 | 82.58 | 51.46 | 40.71 | 1.644 | 1.09 | 10594 | 50 | 0.04887 | 0.36392
10 | 1000 | 997.396 | 706 | 852 | 1.38 | 65.75 | 44.29 | 38.33 | 1.285 | 0.908 | 12079 | 50 | 0.042061 | 0.31322
11 | 900 | 898.93 | 636 | 769 | 2.21 | 55.03 | 39.11 | 35.88 | 1.022 | 0.749 | 13006 | 50 | 0.037142 | 0.27659
12 | 800 | 798.022 | 565 | 679 | 2.02 | 47.36 | 34.68 | 33.34 | 0.804 | 0.605 | 13425 | 50 | 0.032934 | 0.24526
13 | 700 | 699.179 | 495 | 589 | 1.68 | 41.62 | 30.98 | 30.85 | 0.63 | 0.478 | 13373 | 50 | 0.029421 | 0.21909
14 | 600 | 598.373 | 423 | 496 | 1.42 | 36.78 | 27.63 | 28.05 | 0.481 | 0.364 | 12973 | 50 | 0.026239 | 0.1954
15 | 500 | 497.681 | 352 | 403 | 1.33 | 32.54 | 24.53 | 25.08 | 0.355 | 0.265 | 12184 | 50 | 0.023295 | 0.17348
16 | 400 | 398.816 | 282 | 310 | 1.29 | 28.59 | 21.55 | 21.72 | 0.249 | 0.18 | 11135 | 50 | 0.020465 | 0.1524
17 | 300 | 298.033 | 211 | 217 | 0.55 | 24.2 | 18.11 | 17.58 | 0.156 | 0.107 | 9799 | 50 | 0.017198 | 0.12807
18 | 200 | 199.414 | 141 | 129 | 0.73 | 20.25 | 14.81 | 12.99 | 0.085 | 0.052 | 7855 | 50 | 0.014065 | 0.10474
19 | 1850 | 1848.905 | 1319 | 1246 | 0.05 | 12634.11 | 5377.76 | 59.1 | 349.764 | 4.693 | 116 | 60 | 5.1071 | 38.0315
20 | 1800 | 1798.297 | 1281 | 1249 | 0 | 9378.95 | 3965.19 | 59.1 | 250.357 | 4.403 | 152 | 60 | 3.7656 | 28.0418
21 | 1700 | 1697.915 | 1206 | 1218 | 0.08 | 5257.74 | 2156.91 | 61.37 | 128.288 | 3.928 | 256 | 60 | 2.0483 | 15.2537
22 | 1600 | 1596.344 | 1133 | 1210 | 0.13 | 2594.76 | 1015.24 | 56.82 | 56.679 | 3.43 | 489 | 60 | 0.96414 | 7.1798
23 | 1500 | 1499.368 | 1063 | 1181 | 0.14 | 1087.45 | 411.52 | 55.01 | 21.57 | 2.925 | 1097 | 60 | 0.39081 | 2.9103
24 | 1400 | 1397.1 | 989 | 1145 | 0.29 | 384.77 | 157.32 | 52.39 | 7.675 | 2.417 | 2890 | 60 | 0.1494 | 1.1126
25 | 1300 | 1298.623 | 919 | 1092 | 0.62 | 181.25 | 88.79 | 49.66 | 4.024 | 2.01 | 5703 | 60 | 0.084321 | 0.62792
26 | 1200 | 1197.481 | 848 | 1022 | 0.88 | 112.74 | 64.96 | 46.82 | 2.714 | 1.682 | 8455 | 60 | 0.06169 | 0.4594
27 | 1100 | 1098.178 | 777 | 946 | 0.44 | 83.18 | 53.38 | 44.01 | 2.045 | 1.412 | 10515 | 60 | 0.050693 | 0.3775
28 | 1000 | 999.023 | 707 | 863 | 1.04 | 66.79 | 46.16 | 41.2 | 1.609 | 1.178 | 11919 | 60 | 0.043837 | 0.32644
29 | 900 | 897.849 | 636 | 775 | 1.64 | 56.07 | 40.61 | 38.38 | 1.272 | 0.964 | 12758 | 60 | 0.038566 | 0.28719
30 | 800 | 798.398 | 565 | 687 | 1.2 | 48.7 | 36.09 | 35.68 | 1.005 | 0.778 | 13044 | 60 | 0.034274 | 0.25523
31 | 700 | 699.014 | 495 | 596 | 0.69 | 42.81 | 32.11 | 32.84 | 0.783 | 0.613 | 12996 | 60 | 0.030494 | 0.22708
32 | 600 | 599.669 | 424 | 504 | 0.33 | 37.9 | 28.56 | 29.84 | 0.597 | 0.467 | 12589 | 60 | 0.027123 | 0.20198
33 | 500 | 498.436 | 352 | 408 | 0.27 | 33.43 | 25.23 | 26.51 | 0.438 | 0.337 | 11875 | 60 | 0.02396 | 0.17843
34 | 400 | 399.234 | 282 | 315 | 0.04 | 29.41 | 22.1 | 22.94 | 0.307 | 0.229 | 10805 | 60 | 0.020988 | 0.15629
35 | 300 | 297.923 | 211 | 220 | 0.34 | 25.54 | 18.99 | 18.81 | 0.197 | 0.137 | 9296 | 60 | 0.018034 | 0.1343
36 | 200 | 198.621 | 140 | 132 | 1.07 | 21.81 | 15.91 | 14.39 | 0.11 | 0.069 | 7249 | 60 | 0.015109 | 0.11252
37 | B25 | 1590.999 | 1129 | 1196 | 0.25 | 2487.9 | 971.56 | 57.96 | 54.052 | 3.39 | 508 | 60 | 0.92266 | 6.8709
38 | B50 | 1689.033 | 1200 | 1218 | 0.06 | 4973.57 | 2033.09 | 61.37 | 120.275 | 3.877 | 270 | 60 | 1.9308 | 14.378
39 | B100 | 1808.67 | 1288 | 1213 | 0 | 9974.48 | 4225.13 | 68.19 | 268.384 | 4.467 | 144 | 60 | 4.0125 | 29.8801

## 0,50mm E105 (M250-50A)
Legenda / Caption
|  |  | Simbolo / Simbol | Variável / Paramater |  |  |  |  | Unidade / Unit | Simbolo / Simbol | Variável / Paramater |  |  |  | Unidade / Unit
|  |  | Nr | Parâmetro de Teste / Test Parameter |  |  |  |  | - | He | Intensidade de Campo Magnético Efetivo / Effective Magnetic Field Strength |  |  |  | A/M
|  |  | Js | Indução Magnética (Valor de Pico) / Magnetic Induction (Peak Value) |  |  |  |  | mT | Hc | Intensidade de Campo Magnético Coercivo / Coercive Magnetic Field Strength |  |  |  | A/M
Tabela de Valores Típicos / |  |  | Jd | Indução Magnética Direta / Direct Magnetic Induction |  |  |  |  | mT | Ss | Potência Aparente Específica / Specific Exciting Power |  |  |  | VA/Kg
Typical Values Table |  |  | Je | Indução Magnética Efetiva / Effective Magnetic Induction |  |  |  |  | mT | Ps | Perda Magnética / Core Loss |  |  |  | W/Kg
|  |  | Jr | Indução Magnética Remanente / Remanent Magnetic Induction |  |  |  |  | mT | µr | Permeabilidade Relativa / Relative Permeability |  |  |  | -
Produto / Product: E105 |  |  | FF | Fator de Forma / Form factor |  |  |  |  | FF | f | Frequência / Frequency |  |  |  | Hz
Espessura / Thickness: 0,50 mm |  |  | DC | Desvio de Campo Contínuo / Continuous Field Deviation |  |  |  |  | % | I | Corrente de Magnetização (Valor Eficaz) / Magnetization Current (RMS) |  |  |  | A
Referência / Reference: M250-50A |  |  | Hd | Intensidade de Campo Magnético Direto / Direct Magnetic Field Strength |  |  |  |  | A/M | FMM | Força Magnetomotriz (Valor Eficaz) / Magnetomotive Force (RMS) |  |  |  | A
Nr | Js | Jd | Je | Jr | DC | Hd | He | Hc | Ss | Ps | µr | f | I | FMM
1 | 1850 | 1849.31 | 1320 | 1189 | 0.03 | 13316.01 | 5667.62 | 68.19 | 307.436 | 3.699 | 110 | 50 | 5.3824 | 40.0814
2 | 1800 | 1798.907 | 1283 | 1177 | 0.04 | 10033.6 | 4240.02 | 68.19 | 223.309 | 3.532 | 142 | 50 | 4.0266 | 29.9854
3 | 1700 | 1698.85 | 1208 | 1151 | 0.06 | 5389.55 | 2196.56 | 56.82 | 108.961 | 3.134 | 250 | 50 | 2.086 | 15.5341
4 | 1600 | 1599.229 | 1135 | 1123 | 0.08 | 2720.91 | 1057.21 | 55.69 | 49.281 | 2.76 | 467 | 50 | 1.004 | 7.4766
5 | 1500 | 1499.11 | 1063 | 1107 | 0.14 | 1075.61 | 404.04 | 53.19 | 17.647 | 2.355 | 1109 | 50 | 0.3837 | 2.8574
6 | 1400 | 1396.372 | 989 | 1074 | 0.35 | 372.63 | 154.57 | 51.37 | 6.281 | 1.951 | 2982 | 50 | 0.14679 | 1.0931
7 | 1300 | 1298.26 | 919 | 1025 | 0.57 | 187.06 | 93.09 | 49.04 | 3.515 | 1.637 | 5524 | 50 | 0.088405 | 0.65833
8 | 1200 | 1197.662 | 848 | 963 | 0.7 | 124.13 | 70.73 | 46.54 | 2.464 | 1.383 | 7679 | 50 | 0.06717 | 0.5002
9 | 1100 | 1099.127 | 778 | 895 | 0.64 | 95.02 | 59 | 44.07 | 1.886 | 1.172 | 9206 | 50 | 0.05603 | 0.41725
10 | 1000 | 997.956 | 706 | 819 | 0.95 | 77.07 | 50.97 | 41.54 | 1.479 | 0.98 | 10313 | 50 | 0.048405 | 0.36046
11 | 900 | 897.053 | 635 | 738 | 1.47 | 64.63 | 44.88 | 38.98 | 1.171 | 0.809 | 11050 | 50 | 0.042621 | 0.31739
12 | 800 | 798.524 | 565 | 655 | 1.42 | 55.62 | 39.92 | 36.48 | 0.927 | 0.659 | 11428 | 50 | 0.037911 | 0.28231
13 | 700 | 697.418 | 494 | 567 | 1.41 | 48.7 | 35.72 | 33.88 | 0.724 | 0.522 | 11396 | 50 | 0.033922 | 0.25261
14 | 600 | 598.764 | 423 | 480 | 1.28 | 43.04 | 31.98 | 31.11 | 0.556 | 0.402 | 11080 | 50 | 0.03037 | 0.22616
15 | 500 | 497.901 | 352 | 389 | 1.19 | 37.97 | 28.41 | 27.91 | 0.411 | 0.293 | 10454 | 50 | 0.02698 | 0.20092
16 | 400 | 399.176 | 282 | 299 | 1.14 | 33.51 | 25.1 | 24.42 | 0.291 | 0.201 | 9480 | 50 | 0.023837 | 0.17751
17 | 300 | 298.242 | 211 | 209 | 1.07 | 28.89 | 21.57 | 20.14 | 0.187 | 0.121 | 8239 | 50 | 0.020484 | 0.15254
18 | 200 | 199.521 | 141 | 122 | 0.83 | 24.5 | 18.03 | 14.96 | 0.104 | 0.059 | 6480 | 50 | 0.017123 | 0.12751
19 | 1850 | 1848.721 | 1320 | 1204 | 0.01 | 13425.11 | 5719.98 | 68.19 | 372.355 | 4.884 | 109 | 60 | 5.4321 | 40.4517
20 | 1800 | 1798.978 | 1283 | 1191 | 0.04 | 10092.73 | 4266.27 | 68.19 | 269.715 | 4.666 | 141 | 60 | 4.0515 | 30.171
21 | 1700 | 1697.88 | 1208 | 1175 | 0.1 | 5528.21 | 2259.55 | 65.92 | 134.451 | 4.058 | 244 | 60 | 2.1458 | 15.9795
22 | 1600 | 1598.799 | 1134 | 1151 | 0.2 | 2730 | 1062.03 | 60.23 | 59.399 | 3.562 | 466 | 60 | 1.0086 | 7.5107
23 | 1500 | 1498.38 | 1062 | 1128 | 0.12 | 1077.85 | 405.41 | 58.19 | 21.238 | 3.032 | 1106 | 60 | 0.385 | 2.8671
24 | 1400 | 1397.873 | 990 | 1095 | 0.19 | 382.31 | 158.56 | 55.8 | 7.74 | 2.526 | 2909 | 60 | 0.15058 | 1.1213
25 | 1300 | 1297.519 | 918 | 1042 | 0.51 | 187.06 | 94.59 | 53.19 | 4.284 | 2.112 | 5521 | 60 | 0.089829 | 0.66894
26 | 1200 | 1198.387 | 849 | 980 | 0.59 | 124.8 | 72.55 | 50.29 | 3.034 | 1.789 | 7641 | 60 | 0.068898 | 0.51307
27 | 1100 | 1098.935 | 778 | 909 | 1.24 | 95.46 | 60.92 | 47.39 | 2.336 | 1.511 | 9166 | 60 | 0.057854 | 0.43083
28 | 1000 | 997.804 | 706 | 831 | 0.8 | 77.59 | 52.57 | 44.46 | 1.83 | 1.262 | 10245 | 60 | 0.049924 | 0.37177
29 | 900 | 898.369 | 636 | 749 | 1.08 | 65.53 | 46.41 | 41.65 | 1.455 | 1.043 | 10913 | 60 | 0.044074 | 0.32821
30 | 800 | 798.86 | 565 | 664 | 1.1 | 56.74 | 41.34 | 38.81 | 1.152 | 0.846 | 11211 | 60 | 0.039259 | 0.29236
31 | 700 | 699.486 | 495 | 577 | 0.79 | 49.89 | 36.9 | 35.95 | 0.9 | 0.67 | 11176 | 60 | 0.035043 | 0.26096
32 | 600 | 598.176 | 423 | 486 | 0.54 | 43.93 | 32.79 | 32.81 | 0.684 | 0.51 | 10842 | 60 | 0.03114 | 0.23189
33 | 500 | 498.765 | 353 | 396 | 0.38 | 38.72 | 29.03 | 29.38 | 0.505 | 0.372 | 10254 | 60 | 0.027569 | 0.2053
34 | 400 | 399.516 | 283 | 305 | 0.25 | 33.95 | 25.46 | 25.55 | 0.354 | 0.253 | 9378 | 60 | 0.024179 | 0.18005
35 | 300 | 298.125 | 211 | 214 | 0.07 | 29.19 | 21.75 | 21.02 | 0.226 | 0.152 | 8152 | 60 | 0.020655 | 0.15382
36 | 200 | 198.769 | 140 | 126 | 0.56 | 24.64 | 18.08 | 15.76 | 0.125 | 0.075 | 6427 | 60 | 0.01717 | 0.12786
37 | B25 | 1587.946 | 1126 | 1153 | 0.22 | 2490.21 | 963.34 | 60.23 | 53.506 | 3.503 | 507 | 60 | 0.91485 | 6.8127
38 | B50 | 1681.889 | 1195 | 1170 | 0.04 | 4987.2 | 2022.7 | 63.64 | 119.178 | 3.979 | 268 | 60 | 1.9209 | 14.3045
39 | B100 | 1797.151 | 1281 | 1195 | 0.06 | 9960.85 | 4210.22 | 68.19 | 265.876 | 4.6 | 143 | 60 | 3.9983 | 29.7746

## 0,50 mm E110 (M270-50A)
Legenda / Caption
|  |  | Simbolo / Simbol | Variável / Paramater |  |  |  |  | Unidade / Unit | Simbolo / Simbol | Variável / Paramater |  |  |  | Unidade / Unit
|  |  | Nr | Parâmetro de Teste / Test Parameter |  |  |  |  | - | He | Intensidade de Campo Magnético Efetivo / Effective Magnetic Field Strength |  |  |  | A/M
|  |  | Js | Indução Magnética (Valor de Pico) / Magnetic Induction (Peak Value) |  |  |  |  | mT | Hc | Intensidade de Campo Magnético Coercivo / Coercive Magnetic Field Strength |  |  |  | A/M
Tabela de Valores Típicos / |  |  | Jd | Indução Magnética Direta / Direct Magnetic Induction |  |  |  |  | mT | Ss | Potência Aparente Específica / Specific Exciting Power |  |  |  | VA/Kg
Typical Values Table |  |  | Je | Indução Magnética Efetiva / Effective Magnetic Induction |  |  |  |  | mT | Ps | Perda Magnética / Core Loss |  |  |  | W/Kg
|  |  | Jr | Indução Magnética Remanente / Remanent Magnetic Induction |  |  |  |  | mT | µr | Permeabilidade Relativa / Relative Permeability |  |  |  | -
Produto / Product: E110 |  |  | FF | Fator de Forma / Form factor |  |  |  |  | FF | f | Frequência / Frequency |  |  |  | Hz
Espessura / Thickness: 0,50 mm |  |  | DC | Desvio de Campo Contínuo / Continuous Field Deviation |  |  |  |  | % | I | Corrente de Magnetização (Valor Eficaz) / Magnetization Current (RMS) |  |  |  | A
Referência / Reference: M270-50A |  |  | Hd | Intensidade de Campo Magnético Direto / Direct Magnetic Field Strength |  |  |  |  | A/M | FMM | Força Magnetomotriz (Valor Eficaz) / Magnetomotive Force (RMS) |  |  |  | A
Nr | Js | Jd | Je | Jr | DC | Hd | He | Hc | Ss | Ps | µr | f | I | FMM
1 | 1850 | 1847.976 | 1317 | 1120 | 0.05 | 11752.11 | 5017.58 | 59.1 | 271.425 | 3.811 | 125 | 50 | 4.765 | 35.4843
2 | 1800 | 1797.806 | 1280 | 1114 | 0 | 8937.95 | 3772.78 | 59.1 | 198.363 | 3.569 | 160 | 50 | 3.5829 | 26.6811
3 | 1700 | 1699.145 | 1207 | 1085 | 0.09 | 5021.3 | 2045.66 | 61.37 | 101.364 | 3.216 | 269 | 50 | 1.9427 | 14.4669
4 | 1600 | 1599.794 | 1135 | 1084 | 0.11 | 2454.98 | 955.41 | 61.37 | 44.519 | 2.85 | 518 | 50 | 0.90732 | 6.7567
5 | 1500 | 1495.863 | 1061 | 1052 | 0.07 | 955.57 | 365.45 | 56.82 | 15.916 | 2.418 | 1245 | 50 | 0.34706 | 2.5845
6 | 1400 | 1398.278 | 990 | 1026 | 0.22 | 378.74 | 161.71 | 54.78 | 6.577 | 2.031 | 2938 | 50 | 0.15357 | 1.1436
7 | 1300 | 1298.802 | 920 | 982 | 0.46 | 203.07 | 102.03 | 52.33 | 3.853 | 1.71 | 5091 | 50 | 0.096895 | 0.72156
8 | 1200 | 1199.025 | 849 | 927 | 0.49 | 138.36 | 78.25 | 49.72 | 2.727 | 1.451 | 6899 | 50 | 0.074311 | 0.55338
9 | 1100 | 1099.299 | 778 | 864 | 0.24 | 106.04 | 64.81 | 47.11 | 2.071 | 1.23 | 8252 | 50 | 0.061548 | 0.45834
10 | 1000 | 999.238 | 707 | 794 | 0.95 | 86.23 | 56.23 | 44.43 | 1.633 | 1.033 | 9224 | 50 | 0.0534 | 0.39766
11 | 900 | 897.144 | 635 | 716 | 1 | 71.93 | 49.24 | 41.68 | 1.284 | 0.853 | 9929 | 50 | 0.046762 | 0.34822
12 | 800 | 799.537 | 566 | 638 | 0.98 | 61.88 | 43.79 | 38.92 | 1.017 | 0.698 | 10295 | 50 | 0.041586 | 0.30968
13 | 700 | 699.466 | 495 | 554 | 0.81 | 53.91 | 39.06 | 36.17 | 0.794 | 0.555 | 10326 | 50 | 0.037094 | 0.27623
14 | 600 | 599.487 | 424 | 468 | 0.64 | 47.43 | 34.85 | 33.17 | 0.607 | 0.426 | 10063 | 50 | 0.033096 | 0.24646
15 | 500 | 499.617 | 353 | 381 | 0.68 | 41.7 | 30.96 | 29.79 | 0.449 | 0.312 | 9534 | 50 | 0.029402 | 0.21895
16 | 400 | 399.691 | 283 | 293 | 0.85 | 36.56 | 27.19 | 25.88 | 0.315 | 0.212 | 8712 | 50 | 0.025821 | 0.19229
17 | 300 | 299.713 | 212 | 205 | 1.01 | 31.57 | 23.43 | 21.29 | 0.204 | 0.128 | 7571 | 50 | 0.022251 | 0.1657
18 | 200 | 199.752 | 141 | 121 | 0.57 | 25.91 | 19.02 | 15.7 | 0.11 | 0.062 | 6135 | 50 | 0.018063 | 0.13451
19 | 1850 | 1848.795 | 1318 | 1155 | 0 | 11874.83 | 5068 | 63.64 | 329.248 | 4.997 | 123 | 60 | 4.8129 | 35.8409
20 | 1800 | 1798.516 | 1281 | 1174 | 0.02 | 9015.25 | 3806.24 | 72.74 | 240.175 | 4.734 | 158 | 60 | 3.6147 | 26.9177
21 | 1700 | 1698.335 | 1206 | 1124 | 0.09 | 4994.05 | 2035.81 | 68.19 | 121.032 | 4.176 | 270 | 60 | 1.9333 | 14.3972
22 | 1600 | 1597.051 | 1132 | 1107 | 0.16 | 2414.03 | 939.25 | 63.64 | 52.42 | 3.657 | 526 | 60 | 0.89198 | 6.6424
23 | 1500 | 1498.915 | 1063 | 1079 | 0.18 | 996.97 | 381.22 | 61.82 | 19.959 | 3.141 | 1196 | 60 | 0.36203 | 2.696
24 | 1400 | 1396.757 | 989 | 1048 | 0.19 | 377.4 | 162.43 | 59.1 | 7.917 | 2.615 | 2945 | 60 | 0.15425 | 1.1487
25 | 1300 | 1298.674 | 919 | 1002 | 0.29 | 203.67 | 103.62 | 56.54 | 4.695 | 2.206 | 5075 | 60 | 0.098405 | 0.7328
26 | 1200 | 1198.284 | 848 | 944 | 0.47 | 138.58 | 79.91 | 53.58 | 3.34 | 1.869 | 6884 | 60 | 0.075888 | 0.56512
27 | 1100 | 1097.542 | 777 | 877 | 0.2 | 105.96 | 66.49 | 50.52 | 2.545 | 1.579 | 8247 | 60 | 0.063143 | 0.47022
28 | 1000 | 998.997 | 707 | 806 | 0.88 | 86.6 | 57.83 | 47.59 | 2.014 | 1.328 | 9179 | 60 | 0.054919 | 0.40897
29 | 900 | 898.313 | 636 | 727 | 1.06 | 73.05 | 50.95 | 44.46 | 1.596 | 1.098 | 9792 | 60 | 0.048386 | 0.36032
30 | 800 | 799.475 | 566 | 646 | 1.03 | 63.07 | 45.37 | 41.42 | 1.265 | 0.894 | 10097 | 60 | 0.043086 | 0.32086
31 | 700 | 698.759 | 495 | 560 | 0.59 | 55.25 | 40.39 | 38.35 | 0.984 | 0.708 | 10072 | 60 | 0.038357 | 0.28564
32 | 600 | 598.038 | 423 | 473 | 0.4 | 48.7 | 36.01 | 35.02 | 0.751 | 0.541 | 9771 | 60 | 0.034198 | 0.25466
33 | 500 | 499.327 | 353 | 386 | 0.26 | 43.04 | 32 | 31.46 | 0.557 | 0.397 | 9240 | 60 | 0.030389 | 0.2263
34 | 400 | 398.782 | 282 | 297 | 0.11 | 37.68 | 28.04 | 27.3 | 0.389 | 0.27 | 8438 | 60 | 0.026629 | 0.1983
35 | 300 | 298.067 | 211 | 208 | 0.06 | 32.54 | 24.07 | 22.54 | 0.25 | 0.163 | 7296 | 60 | 0.022858 | 0.17022
36 | 200 | 199.27 | 141 | 126 | 0.39 | 26.8 | 19.63 | 17 | 0.136 | 0.081 | 5915 | 60 | 0.018642 | 0.13882
37 | B25 | 1600.802 | 1136 | 1124 | 0.2 | 2489.02 | 971.1 | 63.64 | 54.33 | 3.68 | 511 | 60 | 0.92222 | 6.8676
38 | B50 | 1698.362 | 1206 | 1104 | 0.11 | 4998.59 | 2037.3 | 65.92 | 121.127 | 4.162 | 270 | 60 | 1.9348 | 14.4078
39 | B100 | 1817.648 | 1295 | 1193 | 0.06 | 10015.43 | 4252.7 | 68.19 | 271.363 | 4.791 | 144 | 60 | 4.0387 | 30.0751

## 0,50 mm E115 (M290-50A)
Legenda / Caption
|  |  | Simbolo / Simbol | Variável / Paramater |  |  |  |  | Unidade / Unit | Simbolo / Simbol | Variável / Paramater |  |  |  | Unidade / Unit
|  |  | Nr | Parâmetro de Teste / Test Parameter |  |  |  |  | - | He | Intensidade de Campo Magnético Efetivo / Effective Magnetic Field Strength |  |  |  | A/M
|  |  | Js | Indução Magnética (Valor de Pico) / Magnetic Induction (Peak Value) |  |  |  |  | mT | Hc | Intensidade de Campo Magnético Coercivo / Coercive Magnetic Field Strength |  |  |  | A/M
Tabela de Valores Típicos / |  |  | Jd | Indução Magnética Direta / Direct Magnetic Induction |  |  |  |  | mT | Ss | Potência Aparente Específica / Specific Exciting Power |  |  |  | VA/Kg
Typical Values Table |  |  | Je | Indução Magnética Efetiva / Effective Magnetic Induction |  |  |  |  | mT | Ps | Perda Magnética / Core Loss |  |  |  | W/Kg
|  |  | Jr | Indução Magnética Remanente / Remanent Magnetic Induction |  |  |  |  | mT | µr | Permeabilidade Relativa / Relative Permeability |  |  |  | -
Produto / Product: E115 |  |  | FF | Fator de Forma / Form factor |  |  |  |  | FF | f | Frequência / Frequency |  |  |  | Hz
Espessura / Thickness: 0,50 mm |  |  | DC | Desvio de Campo Contínuo / Continuous Field Deviation |  |  |  |  | % | I | Corrente de Magnetização (Valor Eficaz) / Magnetization Current (RMS) |  |  |  | A
Referência / Reference: M290-50A |  |  | Hd | Intensidade de Campo Magnético Direto / Direct Magnetic Field Strength |  |  |  |  | A/M | FMM | Força Magnetomotriz (Valor Eficaz) / Magnetomotive Force (RMS) |  |  |  | A
Nr | Js | Jd | Je | Jr | DC | Hd | He | Hc | Ss | Ps | µr | f | I | FMM
1 | 1800 | 1814.6 | 1801.6 | 1142.8 | 0.023 | 10279 | 4350.9 | 63.219 | 229.171 | 3.8095 | 140.48 | 50 | 4.1319 | 30.7695
2 | 1700 | 1708.3 | 1701.2 | 1122.6 | 0.046 | 5669.7 | 2316.4 | 60.997 | 114.859 | 3.3469 | 239.77 | 50 | 2.1998 | 16.3816
3 | 1600 | 1604.6 | 1601.1 | 1103.1 | 0.027 | 2784.1 | 1080.8 | 59.262 | 50.333 | 2.9207 | 458.64 | 50 | 1.0264 | 7.6434
4 | 1500 | 1502.1 | 1500.7 | 1080.5 | 0.14627 | 1121.7 | 422.52 | 57.595 | 18.442 | 2.471 | 1065.7 | 50 | 0.40125 | 2.9881
5 | 1400 | 1401.1 | 1400.6 | 1051.2 | 0.146 | 407.25 | 168.08 | 55.637 | 6.838 | 2.0722 | 2737.8 | 50 | 0.15962 | 1.1887
6 | 1300 | 1300.7 | 1300.5 | 1005.2 | 0.03 | 202.2 | 100.24 | 53.318 | 3.768 | 1.7388 | 5119.1 | 50 | 0.095195 | 0.7089
7 | 1200 | 1200.9 | 1200.7 | 946.19 | 0.38 | 135.38 | 76.57 | 50.675 | 2.668 | 1.4733 | 7058.8 | 50 | 0.072716 | 0.5415
8 | 1100 | 1100.9 | 1100.8 | 878.55 | 0.47 | 103.42 | 39.341 | 47.971 | 2.041 | 1.248 | 8471.1 | 50 | 0.037361 | 0.27822
9 | 1000 | 1000.4 | 1000.3 | 804.26 | 0.48 | 84.056 | 35.383 | 45.243 | 1.607 | 1.0488 | 9471.4 | 50 | 0.033602 | 0.25023
10 | 900 | 900.49 | 900.41 | 724.92 | 0.48 | 70.866 | 39.341 | 42.59 | 1.279 | 0.871 | 10109 | 50 | 0.037361 | 0.27822
11 | 800 | 800.63 | 800.56 | 642.14 | 0.4 | 61.365 | 43.781 | 39.837 | 1.017 | 0.71059 | 10383 | 50 | 0.041577 | 0.30962
12 | 700 | 700.1 | 700.04 | 555.89 | 0.33 | 54.068 | 39.341 | 36.989 | 0.79938 | 0.56487 | 10304 | 50 | 0.037361 | 0.27822
13 | 600 | 600.44 | 600.38 | 468.79 | 0.42 | 48.028 | 35.383 | 33.941 | 0.61651 | 0.43529 | 9948.8 | 50 | 0.033602 | 0.25023
14 | 500 | 500.27 | 500.22 | 379.77 | 0.35 | 42.834 | 31.751 | 30.642 | 0.46095 | 0.32027 | 9294 | 50 | 0.030153 | 0.22454
15 | 400 | 400.15 | 400.11 | 290.97 | 0.16 | 38.039 | 28.211 | 26.823 | 0.3275 | 0.21963 | 8371.3 | 50 | 0.026791 | 0.19951
16 | 300 | 299.9 | 299.86 | 203.02 | 0.13 | 33.42 | 24.637 | 22.304 | 0.21445 | 0.13415 | 7141 | 50 | 0.023397 | 0.17423
17 | 200 | 200.17 | 200.14 | 117.96 | 0.47 | 28.795 | 20.866 | 16.562 | 0.12115 | 0.065646 | 5532 | 50 | 0.019816 | 0.14756
18 | 1800 | 1813.8 | 1801 | 1178.5 | 0.012 | 10246 | 4338.4 | 68.082 | 274.1 | 4.8394 | 140.88 | 60 | 4.12 | 30.6811
19 | 1700 | 1708.2 | 1701.1 | 1153.7 | 0.016 | 5670 | 2316.6 | 66.138 | 137.84 | 4.2666 | 239.72 | 60 | 2.2 | 16.383
20 | 1600 | 1604.6 | 1601.1 | 1129.7 | 0.011 | 2789 | 1082.3 | 64.741 | 60.484 | 3.7334 | 457.84 | 60 | 1.0278 | 7.654
21 | 1500 | 1502.5 | 1501.1 | 1103.6 | 0.057 | 1122.7 | 420.23 | 62.551 | 22.003 | 3.1938 | 1074 | 60 | 0.39908 | 2.9719
22 | 1400 | 1401.6 | 1401.1 | 1073.2 | 0.087 | 404.6 | 168.56 | 60.152 | 8.226 | 2.673 | 2756 | 60 | 0.16008 | 1.1921
23 | 1300 | 1301.6 | 1301.3 | 1024.8 | 0.1 | 202.2 | 101.82 | 57.528 | 4.613 | 2.2426 | 5122 | 60 | 0.096695 | 0.72007
24 | 1200 | 1200.7 | 1200.5 | 962.37 | 0.1 | 135.56 | 78.324 | 54.512 | 3.275 | 1.8965 | 7048 | 60 | 0.074382 | 0.55391
25 | 1100 | 1100.8 | 1100.7 | 892.42 | 0.12 | 103.95 | 65.721 | 51.449 | 2.519 | 1.6052 | 8427 | 60 | 0.062413 | 0.46478
26 | 1000 | 1000.4 | 1000.3 | 815.95 | 0.15 | 84.724 | 57.149 | 48.353 | 1.99 | 1.3474 | 9396 | 60 | 0.054273 | 0.40416
27 | 900 | 900.36 | 900.27 | 734.93 | 0.2 | 71.812 | 50.622 | 45.322 | 1.586 | 1.116 | 9977 | 60 | 0.048074 | 0.358
28 | 800 | 800.54 | 800.47 | 650.75 | 0.18 | 62.494 | 45.244 | 42.301 | 1.261 | 0.90741 | 10194 | 60 | 0.042967 | 0.31997
29 | 700 | 700.5 | 700.43 | 563.88 | 0.22 | 55.272 | 40.613 | 39.119 | 0.99029 | 0.71973 | 10086 | 60 | 0.038569 | 0.28721
30 | 600 | 600.38 | 600.32 | 475.33 | 0.23 | 49.136 | 36.422 | 35.767 | 0.76149 | 0.55184 | 9732 | 60 | 0.034589 | 0.25758
31 | 500 | 500.22 | 500.18 | 386.08 | 0.2 | 43.532 | 32.421 | 32.054 | 0.56477 | 0.40322 | 9144.3 | 60 | 0.030789 | 0.22928
32 | 400 | 400.17 | 400.13 | 296.83 | 0.24 | 38.184 | 28.468 | 27.786 | 0.39662 | 0.27404 | 8339.8 | 60 | 0.027035 | 0.20133
33 | 300 | 299.91 | 299.88 | 208.85 | 0.31 | 32.813 | 24.311 | 22.763 | 0.25413 | 0.16523 | 7273 | 60 | 0.023087 | 0.17193
34 | 200 | 200.12 | 200.09 | 124.51 | 0.42 | 26.919 | 19.71 | 16.684 | 0.13731 | 0.079499 | 5916 | 60 | 0.018718 | 0.13939
35 | B25 | 1589.7 | 1586.6 | 1128.6 | 0.17 | 2472.6 | 953.41 | 63.755 | 52.784 | 3.654 | 511 | 60 | 0.90542 | 6.7425
36 | B50 | 1687.7 | 1681.4 | 1149.6 | 0.018 | 4994.4 | 2023.2 | 66.016 | 118.933 | 4.1584 | 268 | 60 | 1.9214 | 14.3081
37 | B100 | 1809 | 1796.4 | 1175.6 | 0.007 | 9990.6 | 4225 | 68.481 | 266.228 | 4.8178 | 144 | 60 | 4.0123 | 29.8792

## 0,50 mm E125 (M310-50A)
Legenda / Caption
|  |  | Simbolo / Simbol | Variável / Paramater |  |  |  |  | Unidade / Unit | Simbolo / Simbol | Variável / Paramater |  |  |  | Unidade / Unit
|  |  | Nr | Parâmetro de Teste / Test Parameter |  |  |  |  | - | He | Intensidade de Campo Magnético Efetivo / Effective Magnetic Field Strength |  |  |  | A/M
|  |  | Js | Indução Magnética (Valor de Pico) / Magnetic Induction (Peak Value) |  |  |  |  | mT | Hc | Intensidade de Campo Magnético Coercivo / Coercive Magnetic Field Strength |  |  |  | A/M
Tabela de Valores Típicos / |  |  | Jd | Indução Magnética Direta / Direct Magnetic Induction |  |  |  |  | mT | Ss | Potência Aparente Específica / Specific Exciting Power |  |  |  | VA/Kg
Typical Values Table |  |  | Je | Indução Magnética Efetiva / Effective Magnetic Induction |  |  |  |  | mT | Ps | Perda Magnética / Core Loss |  |  |  | W/Kg
|  |  | Jr | Indução Magnética Remanente / Remanent Magnetic Induction |  |  |  |  | mT | µr | Permeabilidade Relativa / Relative Permeability |  |  |  | -
Produto / Product: E125 |  |  | FF | Fator de Forma / Form factor |  |  |  |  | FF | f | Frequência / Frequency |  |  |  | Hz
Espessura / Thickness: 0,50 mm |  |  | DC | Desvio de Campo Contínuo / Continuous Field Deviation |  |  |  |  | % | I | Corrente de Magnetização (Valor Eficaz) / Magnetization Current (RMS) |  |  |  | A
Referência / Reference: M310-50A |  |  | Hd | Intensidade de Campo Magnético Direto / Direct Magnetic Field Strength |  |  |  |  | A/M | FMM | Força Magnetomotriz (Valor Eficaz) / Magnetomotive Force (RMS) |  |  |  | A
Nr | Js | Jd | Je | Jr | DC | Hd | He | Hc | Ss | Ps | µr | f | I | FMM
1 | 1850 | 1848.095 | 1319 | 1282 | 0.01 | 13397.85 | 5661.7 | 72.74 | 306.836 | 4.008 | 109 | 50 | 5.3767 | 40.0395
2 | 1800 | 1798.963 | 1282 | 1278 | 0.02 | 10174.57 | 4259.82 | 72.74 | 224.342 | 3.825 | 140 | 50 | 4.0454 | 30.1254
3 | 1700 | 1699.3 | 1208 | 1272 | 0.02 | 5475.93 | 2207.84 | 61.37 | 109.535 | 3.412 | 246 | 50 | 2.0967 | 15.6138
4 | 1600 | 1596.163 | 1133 | 1245 | 0.06 | 2526.55 | 959.79 | 60.23 | 44.65 | 2.993 | 502 | 50 | 0.91148 | 6.7876
5 | 1500 | 1498.819 | 1063 | 1225 | 0.09 | 941.05 | 346.13 | 57.73 | 15.112 | 2.584 | 1267 | 50 | 0.32871 | 2.4478
6 | 1400 | 1396.572 | 989 | 1181 | 0.39 | 320.36 | 135.11 | 55.91 | 5.491 | 2.152 | 3469 | 50 | 0.12831 | 0.9555
7 | 1300 | 1298.873 | 920 | 1115 | 0.4 | 168.37 | 86.75 | 53.36 | 3.277 | 1.814 | 6141 | 50 | 0.082384 | 0.6135
8 | 1200 | 1198.382 | 848 | 1039 | 1.08 | 117.28 | 69.36 | 50.8 | 2.418 | 1.541 | 8136 | 50 | 0.065869 | 0.49051
9 | 1100 | 1098.107 | 777 | 957 | 0.94 | 91.44 | 59.07 | 48.13 | 1.887 | 1.305 | 9560 | 50 | 0.056097 | 0.41774
10 | 1000 | 997.739 | 706 | 868 | 1.65 | 75.65 | 52.33 | 45.57 | 1.518 | 1.098 | 10502 | 50 | 0.049696 | 0.37008
11 | 900 | 899.351 | 637 | 779 | 1.94 | 64.93 | 47.02 | 43.01 | 1.229 | 0.914 | 11027 | 50 | 0.044653 | 0.33253
12 | 800 | 798.823 | 565 | 685 | 1.92 | 57.48 | 42.67 | 40.63 | 0.991 | 0.746 | 11074 | 50 | 0.040522 | 0.30176
13 | 700 | 698.565 | 494 | 590 | 1.52 | 51.53 | 38.8 | 38.11 | 0.788 | 0.595 | 10793 | 50 | 0.036847 | 0.27439
14 | 600 | 598.061 | 423 | 495 | 1.63 | 46.84 | 35.54 | 35.51 | 0.618 | 0.461 | 10168 | 50 | 0.033751 | 0.25134
15 | 500 | 497.76 | 352 | 400 | 1.7 | 42.44 | 32.4 | 32.54 | 0.469 | 0.342 | 9341 | 50 | 0.030769 | 0.22913
16 | 400 | 399.293 | 282 | 307 | 1.95 | 38.79 | 29.64 | 29.26 | 0.344 | 0.24 | 8208 | 50 | 0.028148 | 0.20961
17 | 300 | 299.002 | 211 | 213 | 2.05 | 35.59 | 26.96 | 25.31 | 0.234 | 0.152 | 6702 | 50 | 0.025603 | 0.19066
18 | 200 | 198.543 | 140 | 125 | 1.54 | 31.2 | 23.29 | 19.74 | 0.134 | 0.077 | 5063 | 50 | 0.022118 | 0.16471
19 | 1850 | 1848.103 | 1319 | 1307 | 0.05 | 13497.86 | 5706.64 | 77.28 | 371.249 | 5.25 | 108 | 60 | 5.4194 | 40.3573
20 | 1800 | 1798.231 | 1281 | 1291 | 0 | 10106.36 | 4230.08 | 68.19 | 267.247 | 4.946 | 141 | 60 | 4.0172 | 29.9151
21 | 1700 | 1698.989 | 1208 | 1272 | 0.12 | 5480.47 | 2213.06 | 68.19 | 131.764 | 4.397 | 246 | 60 | 2.1017 | 15.6507
22 | 1600 | 1599.431 | 1135 | 1265 | 0.13 | 2606.08 | 995.36 | 64.78 | 55.693 | 3.867 | 488 | 60 | 0.94526 | 7.0392
23 | 1500 | 1499.146 | 1063 | 1235 | 0.14 | 958.77 | 354.45 | 63.19 | 18.575 | 3.314 | 1244 | 60 | 0.33661 | 2.5067
24 | 1400 | 1398.134 | 991 | 1194 | 0.32 | 327.43 | 138.85 | 60.35 | 6.78 | 2.768 | 3398 | 60 | 0.13186 | 0.98195
25 | 1300 | 1299.025 | 920 | 1127 | 0.38 | 169.11 | 89 | 57.56 | 4.037 | 2.329 | 6113 | 60 | 0.08452 | 0.62941
26 | 1200 | 1197.846 | 848 | 1048 | 0.84 | 117.65 | 71.25 | 54.44 | 2.978 | 1.976 | 8105 | 60 | 0.067664 | 0.50388
27 | 1100 | 1098.26 | 777 | 965 | 0.41 | 91.96 | 61 | 51.45 | 2.338 | 1.674 | 9509 | 60 | 0.05793 | 0.43139
28 | 1000 | 998.512 | 707 | 877 | 1.06 | 76.1 | 53.95 | 48.47 | 1.88 | 1.404 | 10441 | 60 | 0.051235 | 0.38153
29 | 900 | 898.887 | 636 | 785 | 1.1 | 65.68 | 48.42 | 45.51 | 1.519 | 1.163 | 10903 | 60 | 0.045983 | 0.34243
30 | 800 | 799.243 | 566 | 692 | 0.51 | 58.23 | 43.67 | 42.79 | 1.218 | 0.946 | 10927 | 60 | 0.041472 | 0.30883
31 | 700 | 699.429 | 495 | 597 | 0.16 | 52.35 | 39.62 | 40.02 | 0.967 | 0.753 | 10642 | 60 | 0.037626 | 0.28019
32 | 600 | 598.064 | 423 | 500 | 0.03 | 47.21 | 35.91 | 37.03 | 0.749 | 0.578 | 10082 | 60 | 0.034103 | 0.25396
33 | 500 | 498.218 | 352 | 404 | 0.1 | 42.52 | 32.46 | 33.71 | 0.564 | 0.426 | 9328 | 60 | 0.030826 | 0.22956
34 | 400 | 398.668 | 282 | 310 | 0.27 | 38.35 | 29.2 | 29.9 | 0.406 | 0.294 | 8282 | 60 | 0.02773 | 0.2065
35 | 300 | 298.95 | 211 | 217 | 0.57 | 34.62 | 26.06 | 25.57 | 0.271 | 0.184 | 6874 | 60 | 0.024748 | 0.1843
36 | 200 | 199.239 | 141 | 128 | 0.77 | 30.38 | 22.42 | 19.8 | 0.155 | 0.093 | 5231 | 60 | 0.021292 | 0.15855
37 | B25 | 1596.167 | 1132 | 1256 | 0.2 | 2518.58 | 957.85 | 64.78 | 53.476 | 3.849 | 504 | 60 | 0.90964 | 6.7739
38 | B50 | 1685.596 | 1198 | 1281 | 0.09 | 5009.99 | 2007.19 | 70.46 | 118.531 | 4.346 | 267 | 60 | 1.9062 | 14.1948
39 | B100 | 1796.5 | 1280 | 1294 | 0.04 | 10038.15 | 4201.98 | 77.28 | 265.222 | 4.972 | 142 | 60 | 3.9905 | 29.7164

## 0,50 mm E137 (M330-50A)
Legenda / Caption
|  |  | Simbolo / Simbol | Variável / Paramater |  |  |  |  | Unidade / Unit | Simbolo / Simbol | Variável / Paramater |  |  |  | Unidade / Unit
|  |  | Nr | Parâmetro de Teste / Test Parameter |  |  |  |  | - | He | Intensidade de Campo Magnético Efetivo / Effective Magnetic Field Strength |  |  |  | A/M
|  |  | Js | Indução Magnética (Valor de Pico) / Magnetic Induction (Peak Value) |  |  |  |  | mT | Hc | Intensidade de Campo Magnético Coercivo / Coercive Magnetic Field Strength |  |  |  | A/M
Tabela de Valores Típicos / |  |  | Jd | Indução Magnética Direta / Direct Magnetic Induction |  |  |  |  | mT | Ss | Potência Aparente Específica / Specific Exciting Power |  |  |  | VA/Kg
Typical Values Table |  |  | Je | Indução Magnética Efetiva / Effective Magnetic Induction |  |  |  |  | mT | Ps | Perda Magnética / Core Loss |  |  |  | W/Kg
|  |  | Jr | Indução Magnética Remanente / Remanent Magnetic Induction |  |  |  |  | mT | µr | Permeabilidade Relativa / Relative Permeability |  |  |  | -
Produto / Product: E137 |  |  | FF | Fator de Forma / Form factor |  |  |  |  | FF | f | Frequência / Frequency |  |  |  | Hz
Espessura / Thickness: 0,50 mm |  |  | DC | Desvio de Campo Contínuo / Continuous Field Deviation |  |  |  |  | % | I | Corrente de Magnetização (Valor Eficaz) / Magnetization Current (RMS) |  |  |  | A
Referência / Reference: M330-50A |  |  | Hd | Intensidade de Campo Magnético Direto / Direct Magnetic Field Strength |  |  |  |  | A/M | FMM | Força Magnetomotriz (Valor Eficaz) / Magnetomotive Force (RMS) |  |  |  | A
Nr | Js | Jd | Je | Jr | DC | Hd | He | Hc | Ss | Ps | µr | f | I | FMM
1 | 1850 | 1849.006 | 1320 | 1189 | 0.01 | 13516.03 | 5690.74 | 72.74 | 308.614 | 4.306 | 108 | 50 | 5.4043 | 40.2449
2 | 1800 | 1798.345 | 1281 | 1249 | 0 | 9992.72 | 4166.82 | 77.28 | 219.35 | 4.109 | 143 | 50 | 3.9571 | 29.4677
3 | 1700 | 1697.866 | 1207 | 1187 | 0.02 | 5348.67 | 2146.74 | 75.01 | 106.411 | 3.66 | 252 | 50 | 2.0387 | 15.1817
4 | 1600 | 1596.553 | 1132 | 1167 | 0.14 | 2389.01 | 907.28 | 69.33 | 42.21 | 3.234 | 531 | 50 | 0.86161 | 6.4163
5 | 1500 | 1496.13 | 1061 | 1138 | 0.1 | 906.05 | 340.11 | 66.83 | 14.822 | 2.789 | 1314 | 50 | 0.32299 | 2.4053
6 | 1400 | 1397.284 | 989 | 1100 | 0.24 | 350 | 151.4 | 64.1 | 6.156 | 2.347 | 3176 | 50 | 0.14378 | 1.0707
7 | 1300 | 1297.018 | 918 | 1034 | 0.63 | 193.84 | 101.85 | 61.48 | 3.843 | 1.983 | 5325 | 50 | 0.096724 | 0.72028
8 | 1200 | 1198.251 | 849 | 960 | 0.74 | 140.29 | 83.22 | 58.7 | 2.901 | 1.697 | 6801 | 50 | 0.079031 | 0.58853
9 | 1100 | 1099.524 | 778 | 883 | 0.7 | 112.96 | 72.37 | 55.97 | 2.314 | 1.449 | 7750 | 50 | 0.068727 | 0.5118
10 | 1000 | 998.633 | 707 | 800 | 0.91 | 96.13 | 64.84 | 53.24 | 1.882 | 1.226 | 8269 | 50 | 0.061576 | 0.45855
11 | 900 | 897.584 | 635 | 716 | 1.09 | 84.44 | 58.94 | 50.54 | 1.539 | 1.025 | 8462 | 50 | 0.055973 | 0.41682
12 | 800 | 798.735 | 565 | 631 | 0.95 | 75.8 | 54.11 | 47.9 | 1.256 | 0.848 | 8385 | 50 | 0.051387 | 0.38267
13 | 700 | 697.86 | 494 | 544 | 0.81 | 68.36 | 49.63 | 45.09 | 1.007 | 0.683 | 8130 | 50 | 0.047132 | 0.35098
14 | 600 | 598.914 | 424 | 458 | 0.61 | 61.95 | 45.56 | 42.05 | 0.793 | 0.536 | 7699 | 50 | 0.043267 | 0.3222
15 | 500 | 498.198 | 352 | 371 | 0.5 | 56.07 | 41.49 | 38.5 | 0.601 | 0.399 | 7078 | 50 | 0.039402 | 0.29342
16 | 400 | 399.189 | 282 | 285 | 0.39 | 50.48 | 37.45 | 34.36 | 0.434 | 0.28 | 6301 | 50 | 0.035565 | 0.26485
17 | 300 | 298.377 | 211 | 199 | 0.35 | 44.6 | 32.98 | 28.98 | 0.286 | 0.173 | 5322 | 50 | 0.03132 | 0.23323
18 | 200 | 199.559 | 141 | 119 | 0.13 | 38.05 | 27.78 | 22.13 | 0.161 | 0.086 | 4177 | 50 | 0.026382 | 0.19646
19 | 1850 | 1847.509 | 1319 | 1247 | 0.01 | 13288.76 | 5598.32 | 81.83 | 364.064 | 5.552 | 110 | 60 | 5.3165 | 39.5913
20 | 1800 | 1798.827 | 1282 | 1223 | 0 | 9974.48 | 4160.97 | 77.28 | 262.946 | 5.323 | 143 | 60 | 3.9515 | 29.4264
21 | 1700 | 1698.862 | 1208 | 1212 | 0.08 | 5389.55 | 2168.46 | 72.74 | 129.091 | 4.69 | 250 | 60 | 2.0593 | 15.3353
22 | 1600 | 1599.216 | 1134 | 1188 | 0.2 | 2527.67 | 966.15 | 72.74 | 54.044 | 4.143 | 503 | 60 | 0.91752 | 6.8326
23 | 1500 | 1496.43 | 1061 | 1162 | 0.04 | 917.37 | 344.24 | 70.92 | 18.009 | 3.556 | 1298 | 60 | 0.32691 | 2.4345
24 | 1400 | 1398.114 | 991 | 1118 | 0.33 | 351.93 | 153.77 | 68.53 | 7.509 | 2.995 | 3161 | 60 | 0.14603 | 1.0875
25 | 1300 | 1298.523 | 920 | 1051 | 0.45 | 195.1 | 103.95 | 65.46 | 4.713 | 2.533 | 5296 | 60 | 0.098718 | 0.73513
26 | 1200 | 1198.636 | 848 | 974 | 0.62 | 140.67 | 85.1 | 62.22 | 3.56 | 2.161 | 6784 | 60 | 0.080817 | 0.60183
27 | 1100 | 1098.546 | 778 | 894 | 0.67 | 112.96 | 73.92 | 59.04 | 2.834 | 1.837 | 7742 | 60 | 0.070199 | 0.52276
28 | 1000 | 998.279 | 707 | 810 | 0.66 | 96.73 | 66.26 | 56.06 | 2.308 | 1.552 | 8214 | 60 | 0.062925 | 0.46859
29 | 900 | 898.136 | 636 | 724 | 0.69 | 85.48 | 60.32 | 53.1 | 1.89 | 1.297 | 8368 | 60 | 0.057284 | 0.42658
30 | 800 | 797.868 | 565 | 638 | 0.53 | 76.62 | 55.17 | 50.15 | 1.536 | 1.066 | 8288 | 60 | 0.052393 | 0.39016
31 | 700 | 699.381 | 495 | 552 | 0.36 | 69.55 | 50.73 | 47.13 | 1.238 | 0.861 | 8007 | 60 | 0.048177 | 0.35876
32 | 600 | 599.275 | 424 | 464 | 0.11 | 63.07 | 46.46 | 43.81 | 0.971 | 0.672 | 7568 | 60 | 0.044122 | 0.32856
33 | 500 | 498.916 | 353 | 376 | 0.02 | 57.19 | 42.36 | 40.06 | 0.737 | 0.502 | 6953 | 60 | 0.040228 | 0.29957
34 | 400 | 398.853 | 282 | 289 | 0.04 | 51.53 | 38.28 | 35.8 | 0.532 | 0.351 | 6162 | 60 | 0.036353 | 0.27072
35 | 300 | 298.597 | 211 | 203 | 0.01 | 45.57 | 33.72 | 30.34 | 0.351 | 0.218 | 5220 | 60 | 0.032023 | 0.23847
36 | 200 | 198.423 | 140 | 120 | 0.23 | 39.84 | 29.04 | 23.66 | 0.201 | 0.111 | 3966 | 60 | 0.027578 | 0.20537
37 | B25 | 1597.411 | 1133 | 1182 | 0.2 | 2487.9 | 950.62 | 72.74 | 53.117 | 4.14 | 510 | 60 | 0.90277 | 6.7228
38 | B50 | 1689.009 | 1200 | 1211 | 0.09 | 5019.07 | 2009.36 | 77.28 | 118.9 | 4.647 | 267 | 60 | 1.9082 | 14.2102
39 | B100 | 1799.01 | 1281 | 1266 | 0.02 | 9951.76 | 4151.98 | 77.28 | 262.43 | 5.284 | 143 | 60 | 3.943 | 29.3628

## 0,50 mm E145 (M350-50A)
Legenda / Caption
|  |  | Simbolo / Simbol | Variável / Paramater |  |  |  |  | Unidade / Unit | Simbolo / Simbol | Variável / Paramater |  |  |  | Unidade / Unit
|  |  | Nr | Parâmetro de Teste / Test Parameter |  |  |  |  | - | He | Intensidade de Campo Magnético Efetivo / Effective Magnetic Field Strength |  |  |  | A/M
|  |  | Js | Indução Magnética (Valor de Pico) / Magnetic Induction (Peak Value) |  |  |  |  | mT | Hc | Intensidade de Campo Magnético Coercivo / Coercive Magnetic Field Strength |  |  |  | A/M
Tabela de Valores Típicos / |  |  | Jd | Indução Magnética Direta / Direct Magnetic Induction |  |  |  |  | mT | Ss | Potência Aparente Específica / Specific Exciting Power |  |  |  | VA/Kg
Typical Values Table |  |  | Je | Indução Magnética Efetiva / Effective Magnetic Induction |  |  |  |  | mT | Ps | Perda Magnética / Core Loss |  |  |  | W/Kg
|  |  | Jr | Indução Magnética Remanente / Remanent Magnetic Induction |  |  |  |  | mT | µr | Permeabilidade Relativa / Relative Permeability |  |  |  | -
Produto / Product: E145 |  |  | FF | Fator de Forma / Form factor |  |  |  |  | FF | f | Frequência / Frequency |  |  |  | Hz
Espessura / Thickness: 0,50 mm |  |  | DC | Desvio de Campo Contínuo / Continuous Field Deviation |  |  |  |  | % | I | Corrente de Magnetização (Valor Eficaz) / Magnetization Current (RMS) |  |  |  | A
Referência / Reference: M350-50A |  |  | Hd | Intensidade de Campo Magnético Direto / Direct Magnetic Field Strength |  |  |  |  | A/M | FMM | Força Magnetomotriz (Valor Eficaz) / Magnetomotive Force (RMS) |  |  |  | A
Nr | Js | Jd | Je | Jr | DC | Hd | He | Hc | Ss | Ps | µr | f | I | FMM
1 | 1850 | 1849.506 | 1317 | 1263 | 0.02 | 8669.72 | 3567.96 | 77.28 | 190.604 | 4.49 | 169 | 50 | 3.3884 | 25.2326
2 | 1800 | 1798.411 | 1279 | 1170 | 0.01 | 6348.85 | 2565.91 | 84.1 | 133.12 | 4.277 | 225 | 50 | 2.4368 | 18.1461
3 | 1700 | 1699.743 | 1206 | 1154 | 0.05 | 3140.32 | 1224.77 | 79.55 | 59.926 | 3.838 | 430 | 50 | 1.1631 | 8.6616
4 | 1600 | 1597.7 | 1133 | 1139 | 0.23 | 1329.77 | 513.28 | 76.15 | 23.575 | 3.328 | 956 | 50 | 0.48745 | 3.6299
5 | 1500 | 1496.059 | 1060 | 1108 | 0.24 | 552.55 | 230.45 | 73.19 | 9.903 | 2.855 | 2154 | 50 | 0.21885 | 1.6297
6 | 1400 | 1397.488 | 990 | 1067 | 0.39 | 288.78 | 140.6 | 70.01 | 5.642 | 2.445 | 3851 | 50 | 0.13352 | 0.99432
7 | 1300 | 1298.586 | 919 | 1012 | 0.44 | 190.93 | 106.22 | 66.88 | 3.96 | 2.1 | 5413 | 50 | 0.10087 | 0.75119
8 | 1200 | 1197.465 | 848 | 948 | 0.6 | 144.69 | 88.39 | 63.47 | 3.038 | 1.802 | 6589 | 50 | 0.083941 | 0.62509
9 | 1100 | 1100.376 | 779 | 881 | 0.62 | 118.62 | 77.14 | 60.23 | 2.436 | 1.547 | 7382 | 50 | 0.073257 | 0.54553
10 | 1000 | 998.949 | 707 | 805 | 0.97 | 100.08 | 68.45 | 56.94 | 1.963 | 1.305 | 7949 | 50 | 0.065005 | 0.48408
11 | 900 | 897.511 | 635 | 725 | 1.01 | 86.6 | 61.29 | 53.58 | 1.579 | 1.085 | 8247 | 50 | 0.058205 | 0.43344
12 | 800 | 798.174 | 565 | 643 | 1.15 | 76.4 | 55.37 | 50.2 | 1.268 | 0.889 | 8313 | 50 | 0.052583 | 0.39158
13 | 700 | 698.902 | 494 | 560 | 1.26 | 68.21 | 50.16 | 46.85 | 1.006 | 0.712 | 8155 | 50 | 0.047635 | 0.35473
14 | 600 | 597.398 | 423 | 472 | 1.35 | 60.91 | 45.24 | 43.16 | 0.775 | 0.548 | 7805 | 50 | 0.042963 | 0.31994
15 | 500 | 498.343 | 353 | 386 | 1.41 | 54.36 | 40.64 | 39.26 | 0.581 | 0.406 | 7302 | 50 | 0.038594 | 0.28741
16 | 400 | 398.874 | 282 | 298 | 1.44 | 48.1 | 36.13 | 34.72 | 0.413 | 0.281 | 6598 | 50 | 0.034311 | 0.25551
17 | 300 | 299.789 | 212 | 211 | 1.39 | 41.85 | 31.34 | 29.13 | 0.269 | 0.173 | 5705 | 50 | 0.029763 | 0.22164
18 | 200 | 198.319 | 140 | 125 | 0.52 | 34.03 | 25.22 | 21.52 | 0.143 | 0.083 | 4641 | 50 | 0.023951 | 0.17836
19 | 1850 | 1848.218 | 1316 | 1200 | 0.05 | 8537.91 | 3515.97 | 81.83 | 225.119 | 5.845 | 172 | 60 | 3.339 | 24.8649
20 | 1800 | 1798.047 | 1279 | 1220 | 0.09 | 6267.01 | 2534.49 | 90.92 | 157.661 | 5.593 | 228 | 60 | 2.4069 | 17.9239
21 | 1700 | 1699.88 | 1206 | 1184 | 0.12 | 3145.98 | 1227.41 | 86.37 | 72.046 | 4.982 | 429 | 60 | 1.1656 | 8.6802
22 | 1600 | 1596.925 | 1132 | 1159 | 1.78 | 1339.38 | 496.52 | 82.96 | 27.341 | 4.307 | 948 | 60 | 0.47153 | 3.5114
23 | 1500 | 1497.518 | 1061 | 1133 | 0.26 | 560.07 | 234.75 | 79.1 | 12.118 | 3.701 | 2128 | 60 | 0.22293 | 1.6602
24 | 1400 | 1397.613 | 990 | 1087 | 0.78 | 287.74 | 142.86 | 76.15 | 6.879 | 3.163 | 3865 | 60 | 0.13567 | 1.0103
25 | 1300 | 1298.842 | 919 | 1030 | 0.44 | 191.3 | 108.77 | 72.39 | 4.866 | 2.719 | 5402 | 60 | 0.1033 | 0.76922
26 | 1200 | 1197.793 | 848 | 965 | 0.64 | 145.43 | 91.07 | 68.7 | 3.757 | 2.332 | 6555 | 60 | 0.086486 | 0.64405
27 | 1100 | 1098.641 | 778 | 894 | 0.57 | 119.14 | 79.47 | 64.89 | 3.007 | 1.993 | 7340 | 60 | 0.07547 | 0.56201
28 | 1000 | 997.584 | 706 | 817 | 0.22 | 100.68 | 70.42 | 61.03 | 2.42 | 1.679 | 7890 | 60 | 0.066876 | 0.49801
29 | 900 | 898.45 | 636 | 736 | 0.37 | 87.79 | 63.23 | 57.22 | 1.956 | 1.397 | 8152 | 60 | 0.060047 | 0.44716
30 | 800 | 798.942 | 565 | 654 | 0.2 | 78.04 | 57.02 | 53.53 | 1.57 | 1.141 | 8150 | 60 | 0.05415 | 0.40325
31 | 700 | 697.937 | 494 | 567 | 0.1 | 69.55 | 51.32 | 49.55 | 1.234 | 0.905 | 7991 | 60 | 0.048737 | 0.36293
32 | 600 | 598.52 | 423 | 480 | 0.09 | 62.25 | 46.2 | 45.6 | 0.952 | 0.698 | 7657 | 60 | 0.043875 | 0.32673
33 | 500 | 497.184 | 352 | 391 | 0.1 | 55.03 | 41.14 | 41.17 | 0.704 | 0.511 | 7192 | 60 | 0.039069 | 0.29094
34 | 400 | 398.514 | 282 | 302 | 0.26 | 48.25 | 36.26 | 36.08 | 0.497 | 0.351 | 6579 | 60 | 0.034435 | 0.25643
35 | 300 | 299.329 | 211 | 214 | 0.47 | 41.77 | 31.29 | 29.97 | 0.322 | 0.214 | 5711 | 60 | 0.029715 | 0.22128
36 | 200 | 200.125 | 141 | 128 | 0.63 | 34.77 | 25.79 | 22.29 | 0.177 | 0.104 | 4589 | 60 | 0.024492 | 0.18239
37 | B25 | 1669.82 | 1184 | 1176 | 0.18 | 2483.36 | 962.61 | 85.24 | 55.475 | 4.791 | 535 | 60 | 0.91416 | 6.8076
38 | B50 | 1763.778 | 1254 | 1190 | 0.06 | 5030.39 | 2003.02 | 90.92 | 122.144 | 5.373 | 279 | 60 | 1.9022 | 14.1653
39 | B100 | 1872.882 | 1335 | 1284 | 0.04 | 9983.56 | 4137.93 | 86.37 | 268.687 | 6.058 | 149 | 60 | 3.9297 | 29.2634

## 0,50 mm E157 (M370-50A)
Legenda / Caption
|  |  | Simbolo / Simbol | Variável / Paramater |  |  |  |  | Unidade / Unit | Simbolo / Simbol | Variável / Paramater |  |  |  | Unidade / Unit
|  |  | Nr | Parâmetro de Teste / Test Parameter |  |  |  |  | - | He | Intensidade de Campo Magnético Efetivo / Effective Magnetic Field Strength |  |  |  | A/M
|  |  | Js | Indução Magnética (Valor de Pico) / Magnetic Induction (Peak Value) |  |  |  |  | mT | Hc | Intensidade de Campo Magnético Coercivo / Coercive Magnetic Field Strength |  |  |  | A/M
Tabela de Valores Típicos / |  |  | Jd | Indução Magnética Direta / Direct Magnetic Induction |  |  |  |  | mT | Ss | Potência Aparente Específica / Specific Exciting Power |  |  |  | VA/Kg
Typical Values Table |  |  | Je | Indução Magnética Efetiva / Effective Magnetic Induction |  |  |  |  | mT | Ps | Perda Magnética / Core Loss |  |  |  | W/Kg
|  |  | Jr | Indução Magnética Remanente / Remanent Magnetic Induction |  |  |  |  | mT | µr | Permeabilidade Relativa / Relative Permeability |  |  |  | -
Produto / Product: E157 |  |  | FF | Fator de Forma / Form factor |  |  |  |  | FF | f | Frequência / Frequency |  |  |  | Hz
Espessura / Thickness: 0,50 mm |  |  | DC | Desvio de Campo Contínuo / Continuous Field Deviation |  |  |  |  | % | I | Corrente de Magnetização (Valor Eficaz) / Magnetization Current (RMS) |  |  |  | A
Referência / Reference: M370-50A |  |  | Hd | Intensidade de Campo Magnético Direto / Direct Magnetic Field Strength |  |  |  |  | A/M | FMM | Força Magnetomotriz (Valor Eficaz) / Magnetomotive Force (RMS) |  |  |  | A
Nr | Js | Jd | Je | Jr | DC | Hd | He | Hc | Ss | Ps | µr | f | I | FMM
1 | 1850 | 1847.936 | 1316 | 1124 | 0.02 | 9415.3 | 3910.75 | 95.47 | 208.802 | 4.63 | 156 | 50 | 3.7139 | 27.6568
2 | 1800 | 1798.428 | 1279 | 1062 | 0 | 6987.56 | 2853.35 | 88.65 | 148.068 | 4.373 | 204 | 50 | 2.7097 | 20.1789
3 | 1700 | 1698.941 | 1206 | 1054 | 0.09 | 3540.36 | 1393.19 | 86.37 | 68.153 | 3.914 | 381 | 50 | 1.3231 | 9.8526
4 | 1600 | 1596.304 | 1132 | 1024 | 0.29 | 1559.88 | 609.68 | 80.69 | 27.984 | 3.406 | 814 | 50 | 0.57899 | 4.3117
5 | 1500 | 1495.972 | 1060 | 1002 | 0.08 | 662.31 | 278.81 | 78.19 | 11.983 | 2.935 | 1797 | 50 | 0.26478 | 1.9717
6 | 1400 | 1397.301 | 989 | 970 | 0.3 | 351.93 | 170.04 | 75.24 | 6.823 | 2.521 | 3159 | 50 | 0.16148 | 1.2025
7 | 1300 | 1297.914 | 919 | 929 | 0.29 | 231.44 | 125.9 | 72.05 | 4.692 | 2.172 | 4463 | 50 | 0.11956 | 0.89036
8 | 1200 | 1197.791 | 848 | 880 | 0.32 | 172.98 | 102.62 | 68.53 | 3.529 | 1.867 | 5512 | 50 | 0.097455 | 0.72573
9 | 1100 | 1097.65 | 777 | 824 | 0.3 | 138.65 | 87.53 | 64.95 | 2.758 | 1.596 | 6302 | 50 | 0.083124 | 0.61901
10 | 1000 | 998.038 | 707 | 762 | 0.36 | 115.2 | 76.39 | 61.31 | 2.189 | 1.352 | 6894 | 50 | 0.072545 | 0.54023
11 | 900 | 897.713 | 635 | 692 | 0.16 | 97.55 | 67.43 | 57.53 | 1.738 | 1.127 | 7327 | 50 | 0.064036 | 0.47686
12 | 800 | 797.811 | 564 | 619 | 0.03 | 83.77 | 59.94 | 53.7 | 1.373 | 0.923 | 7585 | 50 | 0.056923 | 0.4239
13 | 700 | 697.611 | 493 | 540 | 0.13 | 73.05 | 53.41 | 49.72 | 1.069 | 0.736 | 7604 | 50 | 0.050722 | 0.37772
14 | 600 | 597.319 | 423 | 458 | 0.17 | 64.19 | 47.54 | 45.46 | 0.815 | 0.566 | 7415 | 50 | 0.045147 | 0.3362
15 | 500 | 497.427 | 352 | 375 | 0.22 | 56.29 | 41.99 | 40.91 | 0.599 | 0.416 | 7043 | 50 | 0.039877 | 0.29695
16 | 400 | 397.772 | 281 | 288 | 1 | 50.04 | 37.42 | 35.65 | 0.427 | 0.284 | 6329 | 50 | 0.035537 | 0.26463
17 | 300 | 297.815 | 211 | 202 | 1.03 | 43.19 | 32.17 | 29.33 | 0.275 | 0.172 | 5498 | 50 | 0.030551 | 0.22751
18 | 200 | 200.281 | 141 | 117 | 2.2 | 37.3 | 26.9 | 21.5 | 0.154 | 0.083 | 4271 | 50 | 0.025546 | 0.19024
19 | 1850 | 1849.162 | 1317 | 1180 | 0.09 | 9465.34 | 3938.4 | 95.47 | 252.406 | 6.063 | 155 | 60 | 3.7402 | 27.8523
20 | 1800 | 1797.944 | 1279 | 1088 | 0.04 | 7017.13 | 2866.23 | 95.47 | 178.344 | 5.729 | 203 | 60 | 2.722 | 20.27
21 | 1700 | 1698.43 | 1206 | 1087 | 0.11 | 3550.63 | 1401.46 | 93.19 | 82.209 | 5.106 | 380 | 60 | 1.3309 | 9.9111
22 | 1600 | 1597.405 | 1132 | 1053 | 0.34 | 1559.36 | 611.8 | 88.08 | 33.705 | 4.434 | 815 | 60 | 0.58101 | 4.3266
23 | 1500 | 1499.431 | 1063 | 1031 | 0.14 | 682.12 | 287.11 | 85.24 | 14.842 | 3.831 | 1749 | 60 | 0.27266 | 2.0304
24 | 1400 | 1397.403 | 990 | 996 | 0.28 | 355.06 | 173.01 | 81.83 | 8.331 | 3.278 | 3132 | 60 | 0.1643 | 1.2235
25 | 1300 | 1298.162 | 919 | 953 | 0.43 | 233.15 | 128.92 | 78.53 | 5.766 | 2.825 | 4431 | 60 | 0.12243 | 0.91172
26 | 1200 | 1198.83 | 849 | 901 | 0.32 | 174.62 | 105.5 | 74.21 | 4.358 | 2.427 | 5463 | 60 | 0.10019 | 0.7461
27 | 1100 | 1097.234 | 776 | 840 | 0.54 | 139.7 | 90.17 | 70.18 | 3.409 | 2.069 | 6250 | 60 | 0.085632 | 0.63768
28 | 1000 | 997.821 | 706 | 775 | 0.56 | 116.31 | 79.06 | 66.03 | 2.718 | 1.751 | 6827 | 60 | 0.075081 | 0.55911
29 | 900 | 898.313 | 636 | 704 | 0.37 | 98.81 | 69.98 | 61.77 | 2.165 | 1.46 | 7235 | 60 | 0.066458 | 0.4949
30 | 800 | 798.456 | 565 | 629 | 0.21 | 85.63 | 62.32 | 57.65 | 1.714 | 1.193 | 7422 | 60 | 0.059183 | 0.44073
31 | 700 | 699.028 | 495 | 549 | 0.15 | 75.21 | 55.64 | 53.1 | 1.34 | 0.95 | 7397 | 60 | 0.05284 | 0.39349
32 | 600 | 599.397 | 424 | 467 | 0.21 | 66.57 | 49.57 | 48.5 | 1.023 | 0.731 | 7171 | 60 | 0.047075 | 0.35056
33 | 500 | 497.939 | 352 | 380 | 0.26 | 58.6 | 43.78 | 43.3 | 0.75 | 0.531 | 6761 | 60 | 0.041576 | 0.30961
34 | 400 | 398.336 | 282 | 293 | 0.42 | 51.23 | 38.31 | 37.5 | 0.525 | 0.361 | 6190 | 60 | 0.036382 | 0.27093
35 | 300 | 298.683 | 211 | 206 | 0.66 | 44.01 | 32.8 | 30.7 | 0.337 | 0.217 | 5400 | 60 | 0.031149 | 0.23196
36 | 200 | 200.876 | 142 | 122 | 0.85 | 36.56 | 26.95 | 22.51 | 0.186 | 0.105 | 4377 | 60 | 0.025594 | 0.19059
37 | B25 | 1653.488 | 1173 | 1064 | 0.2 | 2516.35 | 982.27 | 90.92 | 56.055 | 4.83 | 522 | 60 | 0.93283 | 6.9466
38 | B50 | 1746.294 | 1240 | 1093 | 0.09 | 5019.07 | 2009.6 | 95.47 | 121.315 | 5.435 | 276 | 60 | 1.9085 | 14.2119
39 | B100 | 1857.248 | 1324 | 1168 | 0.02 | 9951.76 | 4150.83 | 95.47 | 267.257 | 6.11 | 148 | 60 | 3.9419 | 29.3546

## 0,50 mm E170 (M400-50A)
Legenda / Caption
|  |  | Simbolo / Simbol | Variável / Paramater |  |  |  |  | Unidade / Unit | Simbolo / Simbol | Variável / Paramater |  |  |  | Unidade / Unit
|  |  | Nr | Parâmetro de Teste / Test Parameter |  |  |  |  | - | He | Intensidade de Campo Magnético Efetivo / Effective Magnetic Field Strength |  |  |  | A/M
|  |  | Js | Indução Magnética (Valor de Pico) / Magnetic Induction (Peak Value) |  |  |  |  | mT | Hc | Intensidade de Campo Magnético Coercivo / Coercive Magnetic Field Strength |  |  |  | A/M
Tabela de Valores Típicos / |  |  | Jd | Indução Magnética Direta / Direct Magnetic Induction |  |  |  |  | mT | Ss | Potência Aparente Específica / Specific Exciting Power |  |  |  | VA/Kg
Typical Values Table |  |  | Je | Indução Magnética Efetiva / Effective Magnetic Induction |  |  |  |  | mT | Ps | Perda Magnética / Core Loss |  |  |  | W/Kg
|  |  | Jr | Indução Magnética Remanente / Remanent Magnetic Induction |  |  |  |  | mT | µr | Permeabilidade Relativa / Relative Permeability |  |  |  | -
Produto / Product: E170 |  |  | FF | Fator de Forma / Form factor |  |  |  |  | FF | f | Frequência / Frequency |  |  |  | Hz
Espessura / Thickness: 0,50 mm |  |  | DC | Desvio de Campo Contínuo / Continuous Field Deviation |  |  |  |  | % | I | Corrente de Magnetização (Valor Eficaz) / Magnetization Current (RMS) |  |  |  | A
Referência / Reference: M400-50A |  |  | Hd | Intensidade de Campo Magnético Direto / Direct Magnetic Field Strength |  |  |  |  | A/M | FMM | Força Magnetomotriz (Valor Eficaz) / Magnetomotive Force (RMS) |  |  |  | A
Nr | Js | Jd | Je | Jr | DC | Hd | He | Hc | Ss | Ps | µr | f | I | FMM
1 | 1850 | 1848.696 | 1316.6667 | 1138.5 | 0.023333 | 9719.905 | 4046.2 | 82.5867 | 216.0147 | 4.6498 | 151 | 50 | 3.8425 | 28.6147
2 | 1800 | 1798.6313 | 1279.1667 | 1128.6667 | 0.021667 | 7140.2817 | 2919.6733 | 84.8567 | 151.435 | 4.406 | 200.8333 | 50 | 2.7727 | 20.6479
3 | 1700 | 1699.0392 | 1206 | 1103.1667 | 0.055 | 3680.5567 | 1450.2283 | 81.825 | 70.9092 | 3.914 | 368.1667 | 50 | 1.3772 | 10.256
4 | 1600 | 1597.7915 | 1132.3333 | 1078.5 | 0.17167 | 1609.525 | 621.47 | 78.325 | 28.533 | 3.4257 | 794 | 50 | 0.59019 | 4.395
5 | 1500 | 1497.223 | 1060.8333 | 1053 | 0.19167 | 656.11 | 267.8033 | 75.54 | 11.5207 | 2.943 | 1829 | 50 | 0.25432 | 1.8939
6 | 1400 | 1397.5777 | 989.6667 | 1014.5 | 0.35167 | 313.8783 | 152.0683 | 72.49 | 6.103 | 2.5095 | 3550.8333 | 50 | 0.14441 | 1.0754
7 | 1300 | 1298.1223 | 918.8333 | 966.8333 | 0.34833 | 204.8817 | 114.2883 | 69.205 | 4.2597 | 2.1522 | 5048.6667 | 50 | 0.10854 | 0.80825
8 | 1200 | 1197.9137 | 848 | 913.6667 | 0.42167 | 158.0917 | 95.5817 | 65.755 | 3.2872 | 1.851 | 6036.3333 | 50 | 0.090771 | 0.67595
9 | 1100 | 1098.2102 | 777.5 | 854.8333 | 0.63 | 130.19 | 83.045 | 62.2967 | 2.6183 | 1.5853 | 6718.5 | 50 | 0.078865 | 0.58729
10 | 1000 | 998.3905 | 706.6667 | 789.5 | 0.52 | 110.045 | 73.1833 | 58.8967 | 2.0978 | 1.3452 | 7227 | 50 | 0.0695 | 0.51755
11 | 900 | 898.8403 | 636.3333 | 719 | 0.51833 | 93.85 | 64.9783 | 55.4217 | 1.6768 | 1.1252 | 7629.6667 | 50 | 0.061708 | 0.45953
12 | 800 | 797.824 | 564.5 | 642.5 | 0.595 | 80.535 | 57.7717 | 51.8417 | 1.323 | 0.92083 | 7891.8333 | 50 | 0.054864 | 0.40856
13 | 700 | 698.8023 | 494.3333 | 562.8333 | 0.53167 | 70.0467 | 51.4983 | 48.2517 | 1.0323 | 0.738 | 7951.5 | 50 | 0.048906 | 0.3642
14 | 600 | 597.768 | 423 | 478.6667 | 0.45 | 61.4067 | 45.7083 | 44.415 | 0.78383 | 0.568 | 7764.1667 | 50 | 0.043408 | 0.32325
15 | 500 | 498.7992 | 352.6667 | 393.3333 | 0.36 | 53.985 | 40.475 | 40.2667 | 0.57933 | 0.41933 | 7374.3333 | 50 | 0.038438 | 0.28624
16 | 400 | 398.456 | 281.6667 | 304.6667 | 0.405 | 47.1083 | 35.4267 | 35.4067 | 0.405 | 0.287 | 6756.1667 | 50 | 0.033644 | 0.25054
17 | 300 | 298.6873 | 211.1667 | 215.5 | 0.53 | 40.4933 | 30.3717 | 29.4767 | 0.26 | 0.175 | 5898.6667 | 50 | 0.028843 | 0.21479
18 | 200 | 198.489 | 140.3333 | 127.5 | 0.58333 | 33.58 | 24.8617 | 21.8683 | 0.14117 | 0.0845 | 4729.1667 | 50 | 0.02361 | 0.17582
19 | 1850 | 1848.7412 | 1316.3333 | 1177.6667 | 0.026667 | 9747.185 | 4059.9983 | 97.7383 | 260.1273 | 6.1073 | 150.8333 | 60 | 3.8556 | 28.7123
20 | 1800 | 1798.8165 | 1279.5 | 1160.8333 | 0.055 | 7255.46 | 2972.2083 | 93.1933 | 185.0445 | 5.7313 | 197.5 | 60 | 2.8226 | 21.0194
21 | 1700 | 1698.896 | 1205.8333 | 1140.3333 | 0.096667 | 3711.8067 | 1464.995 | 89.5933 | 85.9665 | 5.0978 | 365.3333 | 60 | 1.3913 | 10.3604
22 | 1600 | 1597.5277 | 1132.8333 | 1111.1667 | 0.22833 | 1635.005 | 633.185 | 85.4267 | 34.8908 | 4.436 | 781 | 60 | 0.60132 | 4.4779
23 | 1500 | 1497.2365 | 1060.6667 | 1080.6667 | 0.17667 | 666.1233 | 272.8383 | 82.7367 | 14.086 | 3.8223 | 1795.1667 | 60 | 0.25911 | 1.9295
24 | 1400 | 1397.6883 | 989.8333 | 1040.1667 | 0.295 | 318.7167 | 155.7767 | 79.195 | 7.5038 | 3.2615 | 3497.1667 | 60 | 0.14794 | 1.1017
25 | 1300 | 1298.1062 | 919.1667 | 989.5 | 0.33167 | 206.8417 | 117.25 | 75.3117 | 5.2443 | 2.7958 | 5001.5 | 60 | 0.11135 | 0.82919
26 | 1200 | 1198.5543 | 848.5 | 933.1667 | 0.38 | 159.8267 | 98.4233 | 71.4467 | 4.0633 | 2.404 | 5973.8333 | 60 | 0.093469 | 0.69605
27 | 1100 | 1097.9908 | 777 | 871 | 0.43667 | 131.445 | 85.6283 | 67.545 | 3.2382 | 2.0543 | 6654.8333 | 60 | 0.081318 | 0.60556
28 | 1000 | 998.183 | 706.5 | 802.6667 | 0.33833 | 111.0267 | 75.6117 | 63.555 | 2.5997 | 1.7403 | 7162 | 60 | 0.071806 | 0.53473
29 | 900 | 898.473 | 635.8333 | 729.6667 | 0.29333 | 94.73 | 67.18 | 59.56 | 2.079 | 1.452 | 7555.8333 | 60 | 0.063799 | 0.4751
30 | 800 | 798.7808 | 565.1667 | 652.3333 | 0.20333 | 81.9217 | 59.8583 | 55.4833 | 1.6463 | 1.1882 | 7768 | 60 | 0.056846 | 0.42332
31 | 700 | 698.6718 | 494.6667 | 570.5 | 0.11 | 71.905 | 53.3417 | 51.36 | 1.2833 | 0.94633 | 7741.5 | 60 | 0.050657 | 0.37723
32 | 600 | 598.633 | 423.3333 | 485.5 | 0.11 | 63.5533 | 47.4233 | 47.135 | 0.9775 | 0.728 | 7512.6667 | 60 | 0.045036 | 0.33538
33 | 500 | 498.2172 | 352.1667 | 397.5 | 0.17333 | 55.8333 | 41.8683 | 42.5117 | 0.718 | 0.533 | 7116.6667 | 60 | 0.039761 | 0.29609
34 | 400 | 398.9017 | 282.1667 | 308.8333 | 0.20167 | 48.6467 | 36.59 | 37.285 | 0.50233 | 0.36467 | 6545 | 60 | 0.034748 | 0.25876
35 | 300 | 299.0918 | 211.1667 | 219 | 0.255 | 41.7117 | 31.2533 | 30.9483 | 0.32133 | 0.22167 | 5727.8333 | 60 | 0.02968 | 0.22102
36 | 200 | 199.0745 | 140.5 | 130.8333 | 0.40667 | 34.5483 | 25.5183 | 23.0767 | 0.1745 | 0.108 | 4606 | 60 | 0.024234 | 0.18047
37 | B25 | 1648.5775 | 1169.3333 | 1124.8333 | 0.17167 | 2506.1067 | 975.1883 | 87.6983 | 55.4887 | 4.7962 | 523 | 60 | 0.9261 | 6.8965
38 | B50 | 1740.6233 | 1236.5 | 1153.5 | 0.083333 | 4998.9767 | 2002.0817 | 92.055 | 120.4633 | 5.392 | 276.6667 | 60 | 1.9013 | 14.1587
39 | B100 | 1853.0172 | 1319.6667 | 1177.1667 | 0.023333 | 10002.5483 | 4170.025 | 100.77 | 267.8225 | 6.1442 | 147 | 60 | 3.9601 | 29.4904

## 0,50 mm E185 (M470-50A)
Legenda / Caption
|  |  | Simbolo / Simbol | Variável / Paramater |  |  |  |  | Unidade / Unit | Simbolo / Simbol | Variável / Paramater |  |  |  | Unidade / Unit
|  |  | Nr | Parâmetro de Teste / Test Parameter |  |  |  |  | - | He | Intensidade de Campo Magnético Efetivo / Effective Magnetic Field Strength |  |  |  | A/M
|  |  | Js | Indução Magnética (Valor de Pico) / Magnetic Induction (Peak Value) |  |  |  |  | mT | Hc | Intensidade de Campo Magnético Coercivo / Coercive Magnetic Field Strength |  |  |  | A/M
Tabela de Valores Típicos / |  |  | Jd | Indução Magnética Direta / Direct Magnetic Induction |  |  |  |  | mT | Ss | Potência Aparente Específica / Specific Exciting Power |  |  |  | VA/Kg
Typical Values Table |  |  | Je | Indução Magnética Efetiva / Effective Magnetic Induction |  |  |  |  | mT | Ps | Perda Magnética / Core Loss |  |  |  | W/Kg
|  |  | Jr | Indução Magnética Remanente / Remanent Magnetic Induction |  |  |  |  | mT | µr | Permeabilidade Relativa / Relative Permeability |  |  |  | -
Produto / Product: E185 |  |  | FF | Fator de Forma / Form factor |  |  |  |  | FF | f | Frequência / Frequency |  |  |  | Hz
Espessura / Thickness: 0,50 mm |  |  | DC | Desvio de Campo Contínuo / Continuous Field Deviation |  |  |  |  | % | I | Corrente de Magnetização (Valor Eficaz) / Magnetization Current (RMS) |  |  |  | A
Referência / Reference: M470-50A |  |  | Hd | Intensidade de Campo Magnético Direto / Direct Magnetic Field Strength |  |  |  |  | A/M | FMM | Força Magnetomotriz (Valor Eficaz) / Magnetomotive Force (RMS) |  |  |  | A
Nr | Js | Jd | Je | Jr | DC | Hd | He | Hc | Ss | Ps | µr | f | I | FMM
1 | 1850 | 1848.968 | 1319 | 1252 | 0 | 10038.15 | 4156.77 | 95.47 | 222.422 | 5.01 | 146 | 50 | 3.9475 | 29.3966
2 | 1800 | 1796.974 | 1280 | 1232 | 0.04 | 7239.93 | 2935.35 | 90.92 | 152.353 | 4.668 | 197 | 50 | 2.7876 | 20.7588
3 | 1700 | 1699.569 | 1207 | 1211 | 0.04 | 3604.03 | 1397.23 | 87.51 | 68.371 | 4.254 | 375 | 50 | 1.3269 | 9.8812
4 | 1600 | 1596.796 | 1132 | 1191 | 0.3 | 1466.72 | 555.52 | 84.67 | 25.502 | 3.647 | 866 | 50 | 0.52756 | 3.9286
5 | 1500 | 1499.846 | 1063 | 1155 | 0.35 | 583.68 | 237.46 | 82.51 | 10.235 | 3.149 | 2045 | 50 | 0.22551 | 1.6793
6 | 1400 | 1396.728 | 989 | 1094 | 0.48 | 279.1 | 138.71 | 78.53 | 5.564 | 2.668 | 3982 | 50 | 0.13173 | 0.98096
7 | 1300 | 1297.856 | 919 | 1018 | 0.41 | 186.69 | 108.67 | 75.07 | 4.05 | 2.292 | 5534 | 50 | 0.1032 | 0.76851
8 | 1200 | 1198.704 | 849 | 939 | 0.42 | 146.32 | 93.94 | 71.43 | 3.233 | 1.974 | 6520 | 50 | 0.089212 | 0.66434
9 | 1100 | 1099.464 | 778 | 859 | 0.57 | 123.76 | 84.21 | 67.73 | 2.658 | 1.69 | 7072 | 50 | 0.079972 | 0.59553
10 | 1000 | 997.417 | 706 | 773 | 0.54 | 109.91 | 76.79 | 64.27 | 2.199 | 1.429 | 7222 | 50 | 0.072925 | 0.54306
11 | 900 | 898.386 | 636 | 689 | 0.66 | 100.23 | 71.13 | 61 | 1.834 | 1.2 | 7134 | 50 | 0.06755 | 0.50303
12 | 800 | 799.049 | 565 | 605 | 0.72 | 92.04 | 66.11 | 57.73 | 1.516 | 0.992 | 6911 | 50 | 0.062783 | 0.46753
13 | 700 | 697.034 | 493 | 518 | 0.73 | 84.44 | 61.31 | 54.15 | 1.226 | 0.797 | 6571 | 50 | 0.058224 | 0.43358
14 | 600 | 597.969 | 423 | 434 | 0.63 | 77.67 | 56.82 | 50.4 | 0.975 | 0.624 | 6131 | 50 | 0.05396 | 0.40183
15 | 500 | 498.471 | 353 | 351 | 0.66 | 70.89 | 52.25 | 46.17 | 0.747 | 0.467 | 5602 | 50 | 0.04962 | 0.36951
16 | 400 | 399.361 | 282 | 268 | 0.55 | 64.26 | 47.45 | 41.11 | 0.544 | 0.326 | 4949 | 50 | 0.045062 | 0.33557
17 | 300 | 297.364 | 210 | 185 | 0.47 | 56.67 | 41.8 | 34.49 | 0.356 | 0.199 | 4180 | 50 | 0.039696 | 0.29561
18 | 200 | 198.488 | 140 | 107 | 0.48 | 48.62 | 35.48 | 25.78 | 0.202 | 0.097 | 3248 | 50 | 0.033694 | 0.25091
19 | 1850 | 1848.639 | 1320 | 1280 | 0.02 | 10047.23 | 4157.04 | 104.56 | 266.885 | 6.461 | 146 | 60 | 3.9478 | 29.3986
20 | 1800 | 1797.318 | 1280 | 1254 | 0.03 | 7271.73 | 2953.49 | 100.01 | 183.997 | 6.025 | 196 | 60 | 2.8048 | 20.8871
21 | 1700 | 1699.309 | 1207 | 1239 | 0.14 | 3625.62 | 1408.87 | 95.47 | 82.764 | 5.38 | 372 | 60 | 1.338 | 9.9635
22 | 1600 | 1597.551 | 1133 | 1214 | 0.32 | 1489.43 | 565.71 | 90.92 | 31.186 | 4.69 | 853 | 60 | 0.53724 | 4.0007
23 | 1500 | 1497.279 | 1061 | 1177 | 0.29 | 573.47 | 235.77 | 88.19 | 12.171 | 4.029 | 2077 | 60 | 0.2239 | 1.6674
24 | 1400 | 1397.929 | 990 | 1115 | 0.42 | 281.11 | 141.92 | 84.56 | 6.836 | 3.436 | 3957 | 60 | 0.13478 | 1.0037
25 | 1300 | 1297.941 | 919 | 1036 | 0.57 | 186.84 | 111.54 | 80.41 | 4.987 | 2.945 | 5529 | 60 | 0.10593 | 0.78881
26 | 1200 | 1197.356 | 848 | 955 | 0.7 | 146.03 | 96.36 | 76.03 | 3.974 | 2.525 | 6526 | 60 | 0.09151 | 0.68146
27 | 1100 | 1099.251 | 778 | 873 | 0.31 | 124.88 | 86.34 | 71.83 | 3.269 | 2.159 | 7009 | 60 | 0.081994 | 0.6106
28 | 1000 | 998.514 | 707 | 787 | 0.1 | 112.14 | 78.99 | 67.96 | 2.717 | 1.825 | 7088 | 60 | 0.075014 | 0.55862
29 | 900 | 897.983 | 636 | 700 | 0.13 | 102.39 | 72.92 | 64.35 | 2.255 | 1.525 | 6984 | 60 | 0.06925 | 0.51569
30 | 800 | 797.456 | 564 | 614 | 0.34 | 93.9 | 67.53 | 60.74 | 1.854 | 1.255 | 6757 | 60 | 0.064131 | 0.47757
31 | 700 | 698.999 | 495 | 529 | 0.42 | 86.23 | 62.59 | 56.99 | 1.507 | 1.014 | 6452 | 60 | 0.05944 | 0.44264
32 | 600 | 598.534 | 423 | 442 | 0.53 | 78.93 | 57.74 | 52.96 | 1.19 | 0.791 | 6036 | 60 | 0.054834 | 0.40834
33 | 500 | 498.058 | 352 | 357 | 0.58 | 72.23 | 53.02 | 48.41 | 0.909 | 0.59 | 5489 | 60 | 0.050351 | 0.37496
34 | 400 | 397.358 | 281 | 272 | 0.52 | 65.3 | 48.12 | 43.13 | 0.658 | 0.41 | 4841 | 60 | 0.045698 | 0.3403
35 | 300 | 299.101 | 211 | 190 | 0.38 | 58.45 | 42.98 | 36.65 | 0.442 | 0.256 | 4075 | 60 | 0.040817 | 0.30395
36 | 200 | 198.645 | 140 | 110 | 0.45 | 50.04 | 36.45 | 27.57 | 0.249 | 0.125 | 3160 | 60 | 0.034615 | 0.25777
37 | B25 | 1655.368 | 1175 | 1235 | 0.25 | 2493.56 | 954.13 | 94.33 | 54.543 | 5.104 | 528 | 60 | 0.90611 | 6.7476
38 | B50 | 1742.787 | 1239 | 1248 | 0.09 | 5025.85 | 1990.07 | 97.74 | 120.02 | 5.687 | 275 | 60 | 1.8899 | 14.0738
39 | B100 | 1860.862 | 1326 | 1221 | 0.06 | 9960.85 | 4086.48 | 100.01 | 263.658 | 6.48 | 148 | 60 | 3.8808 | 28.8996

## 0,50 mm E230 (M530-50A)
Legenda / Caption
|  |  | Simbolo / Simbol | Variável / Paramater |  |  |  |  | Unidade / Unit | Simbolo / Simbol | Variável / Paramater |  |  |  | Unidade / Unit
|  |  | Nr | Parâmetro de Teste / Test Parameter |  |  |  |  | - | He | Intensidade de Campo Magnético Efetivo / Effective Magnetic Field Strength |  |  |  | A/M
|  |  | Js | Indução Magnética (Valor de Pico) / Magnetic Induction (Peak Value) |  |  |  |  | mT | Hc | Intensidade de Campo Magnético Coercivo / Coercive Magnetic Field Strength |  |  |  | A/M
Tabela de Valores Típicos / |  |  | Jd | Indução Magnética Direta / Direct Magnetic Induction |  |  |  |  | mT | Ss | Potência Aparente Específica / Specific Exciting Power |  |  |  | VA/Kg
Typical Values Table |  |  | Je | Indução Magnética Efetiva / Effective Magnetic Induction |  |  |  |  | mT | Ps | Perda Magnética / Core Loss |  |  |  | W/Kg
|  |  | Jr | Indução Magnética Remanente / Remanent Magnetic Induction |  |  |  |  | mT | µr | Permeabilidade Relativa / Relative Permeability |  |  |  | -
Produto / Product: E230 |  |  | FF | Fator de Forma / Form factor |  |  |  |  | FF | f | Frequência / Frequency |  |  |  | Hz
Espessura / Thickness: 0,50 mm |  |  | DC | Desvio de Campo Contínuo / Continuous Field Deviation |  |  |  |  | % | I | Corrente de Magnetização (Valor Eficaz) / Magnetization Current (RMS) |  |  |  | A
Referência / Reference: M530-50A |  |  | Hd | Intensidade de Campo Magnético Direto / Direct Magnetic Field Strength |  |  |  |  | A/M | FMM | Força Magnetomotriz (Valor Eficaz) / Magnetomotive Force (RMS) |  |  |  | A
Nr | Js | Jd | Je | Jr | DC | Hd | He | Hc | Ss | Ps | µr | f | I | FMM
1 | 1850 | 1848.5711 | 1315.4615 | 1091.6154 | 0.02 | 9067.1669 | 3718.99 | 103.1608 | 198.3564 | 5.1128 | 162.2308 | 50 | 3.5318 | 26.3007
2 | 1800 | 1798.5692 | 1278.1538 | 1081.2308 | 0.033077 | 6616.3708 | 2670.2292 | 97.9146 | 138.3947 | 4.8163 | 216.9231 | 50 | 2.5358 | 18.8838
3 | 1700 | 1697.7902 | 1204.3846 | 1057.1538 | 0.091538 | 3224.0577 | 1265.4215 | 94.1562 | 61.7963 | 4.2932 | 421.6154 | 50 | 1.2017 | 8.9491
4 | 1600 | 1597.5855 | 1132.0769 | 1036.3846 | 0.20538 | 1425.7377 | 562.5354 | 90.1777 | 25.82 | 3.7516 | 898.0769 | 50 | 0.53422 | 3.9782
5 | 1500 | 1496.929 | 1060.6923 | 1009.1538 | 0.14846 | 636.6854 | 273.2938 | 86.9862 | 11.751 | 3.2486 | 1880.1538 | 50 | 0.25954 | 1.9327
6 | 1400 | 1397.6841 | 989.6154 | 974.7692 | 0.22692 | 344.3315 | 172.2785 | 83.4369 | 6.9144 | 2.8002 | 3241.8462 | 50 | 0.16361 | 1.2184
7 | 1300 | 1297.5575 | 918.5385 | 932.2308 | 0.23538 | 235.5038 | 132.6962 | 79.6246 | 4.9435 | 2.4198 | 4402.3846 | 50 | 0.12602 | 0.93843
8 | 1200 | 1198.0113 | 848.0769 | 883.3846 | 0.31308 | 183.7654 | 111.4762 | 75.7269 | 3.8341 | 2.089 | 5208.3846 | 50 | 0.10587 | 0.78836
9 | 1100 | 1097.9711 | 777.2308 | 829.9231 | 0.44231 | 151.35 | 96.7823 | 71.7523 | 3.0508 | 1.7938 | 5793.3846 | 50 | 0.091911 | 0.68444
10 | 1000 | 997.8785 | 706.3846 | 768.1538 | 0.39846 | 128.3746 | 85.4892 | 67.7254 | 2.4491 | 1.5256 | 6204.3846 | 50 | 0.081186 | 0.60458
11 | 900 | 898.2654 | 635.7692 | 702 | 0.40231 | 109.5954 | 75.8285 | 63.5931 | 1.9555 | 1.2781 | 6536.8462 | 50 | 0.072012 | 0.53626
12 | 800 | 798.1345 | 564.9231 | 629.4615 | 0.42154 | 94.3977 | 67.4562 | 59.2869 | 1.5455 | 1.0482 | 6738.3077 | 50 | 0.064061 | 0.47705
13 | 700 | 698.5886 | 494.4615 | 552.6923 | 0.32538 | 82.1446 | 60.0562 | 54.9654 | 1.2039 | 0.83954 | 6777.3077 | 50 | 0.057033 | 0.42472
14 | 600 | 598.2239 | 423.3077 | 471.5385 | 0.26769 | 72.0569 | 53.35 | 50.5485 | 0.91577 | 0.64854 | 6616.6923 | 50 | 0.050665 | 0.37729
15 | 500 | 498.4921 | 352.6154 | 387.6154 | 0.24231 | 63.2185 | 47.14 | 45.8454 | 0.67408 | 0.47831 | 6286.0769 | 50 | 0.044767 | 0.33337
16 | 400 | 398.4088 | 281.7692 | 301.4615 | 0.24231 | 54.8446 | 41.1308 | 40.4685 | 0.47 | 0.32815 | 5795.8462 | 50 | 0.039061 | 0.29088
17 | 300 | 298.5698 | 210.9231 | 213.9231 | 0.33231 | 46.8469 | 35.1592 | 33.9138 | 0.30085 | 0.20046 | 5087.4615 | 50 | 0.03339 | 0.24865
18 | 200 | 198.9264 | 140.3846 | 127.3846 | 0.47154 | 38.8269 | 28.8285 | 25.3615 | 0.16408 | 0.097538 | 4093.8462 | 50 | 0.027377 | 0.20387
19 | 1850 | 1844.9908 | 1312.8462 | 1121.7692 | 0.023846 | 8891.7831 | 3645.1646 | 110.68 | 232.9419 | 6.6722 | 165.3846 | 60 | 3.4617 | 25.7786
20 | 1800 | 1798.8634 | 1278.4615 | 1117.3846 | 0.038462 | 6654.6531 | 2688.0238 | 108.0577 | 167.2372 | 6.2935 | 215.6154 | 60 | 2.5527 | 19.0097
21 | 1700 | 1699.3344 | 1205.6923 | 1093.1538 | 0.11308 | 3276.6092 | 1287.6138 | 102.8108 | 75.5379 | 5.5973 | 414.9231 | 60 | 1.2228 | 9.106
22 | 1600 | 1597.9872 | 1132.5385 | 1066.6923 | 0.22385 | 1442.9531 | 570.4654 | 98.7446 | 31.4345 | 4.8778 | 886.7692 | 60 | 0.54175 | 4.0343
23 | 1500 | 1497.8425 | 1061.2308 | 1038.8462 | 0.13308 | 641.3723 | 276.9208 | 95.2231 | 14.2999 | 4.2243 | 1868.2308 | 60 | 0.26298 | 1.9584
24 | 1400 | 1397.6619 | 989.8462 | 1001.1538 | 0.24923 | 345.4015 | 175.1354 | 91.0431 | 8.4357 | 3.637 | 3232.5385 | 60 | 0.16632 | 1.2386
25 | 1300 | 1297.8912 | 919.0769 | 955.6154 | 0.22769 | 237.2277 | 135.9169 | 86.8062 | 6.0781 | 3.1451 | 4371.0769 | 60 | 0.12908 | 0.9612
26 | 1200 | 1198.0592 | 848.3077 | 904 | 0.25846 | 184.9162 | 114.5115 | 82.3215 | 4.7267 | 2.7115 | 5176.9231 | 60 | 0.10875 | 0.80982
27 | 1100 | 1098.476 | 777.5385 | 846.7692 | 0.27692 | 152.7462 | 99.8062 | 77.75 | 3.7763 | 2.3279 | 5743.5385 | 60 | 0.094783 | 0.70583
28 | 1000 | 998.4592 | 706.6154 | 783 | 0.20385 | 129.2092 | 88.1585 | 73.1331 | 3.0317 | 1.9752 | 6167.3077 | 60 | 0.083721 | 0.62346
29 | 900 | 898.3677 | 635.6923 | 713.7692 | 0.14385 | 110.5977 | 78.2854 | 68.3085 | 2.4222 | 1.6497 | 6476.3077 | 60 | 0.074345 | 0.55363
30 | 800 | 798.4882 | 565.3077 | 639.1538 | 0.083077 | 95.9854 | 69.7285 | 63.4177 | 1.9175 | 1.35 | 6628.8462 | 60 | 0.066219 | 0.49312
31 | 700 | 698.5882 | 494.3077 | 560.5385 | 0.098462 | 84.2931 | 62.1277 | 58.5215 | 1.4945 | 1.0765 | 6601.8462 | 60 | 0.059001 | 0.43937
32 | 600 | 598.6343 | 423.5385 | 478 | 0.15462 | 74.4123 | 55.2146 | 53.5846 | 1.1382 | 0.82931 | 6409.0769 | 60 | 0.052436 | 0.39048
33 | 500 | 498.7899 | 352.6923 | 392.8462 | 0.18 | 65.3492 | 48.7438 | 48.4315 | 0.83708 | 0.60962 | 6084.6154 | 60 | 0.04629 | 0.34472
34 | 400 | 398.822 | 282 | 305.7692 | 0.16846 | 56.6423 | 42.4723 | 42.6154 | 0.583 | 0.417 | 5615.2308 | 60 | 0.040335 | 0.30036
35 | 300 | 298.9204 | 211.3077 | 217.3077 | 0.12923 | 48.2554 | 36.2 | 35.6138 | 0.37238 | 0.25415 | 4942.7692 | 60 | 0.034378 | 0.25601
36 | 200 | 199.2073 | 140.6154 | 130.1538 | 0.23308 | 39.88 | 29.5808 | 26.7292 | 0.20254 | 0.12431 | 3986.3077 | 60 | 0.028092 | 0.20919
37 | B25 | 1665.0484 | 1180.6923 | 1083.8462 | 0.14462 | 2497.9623 | 977.9946 | 101.5869 | 56.1895 | 5.3706 | 529.8462 | 60 | 0.92877 | 6.9164
38 | B50 | 1756.7171 | 1247.4615 | 1100.7692 | 0.073077 | 5001.7415 | 1990.8931 | 105.9592 | 120.856 | 6.0193 | 279 | 60 | 1.8907 | 14.0796
39 | B100 | 1864.7535 | 1327.4615 | 1131.3846 | 0.016923 | 10002.8338 | 4121.8431 | 112.6031 | 266.2665 | 6.8163 | 147.9231 | 60 | 3.9144 | 29.1496

## 0,50 mm E233 (P400-50A)
Legenda / Caption
|  |  | Simbolo / Simbol | Variável / Paramater |  |  |  |  | Unidade / Unit | Simbolo / Simbol | Variável / Paramater |  |  |  | Unidade / Unit
|  |  | Nr | Parâmetro de Teste / Test Parameter |  |  |  |  | - | He | Intensidade de Campo Magnético Efetivo / Effective Magnetic Field Strength |  |  |  | A/M
|  |  | Js | Indução Magnética (Valor de Pico) / Magnetic Induction (Peak Value) |  |  |  |  | mT | Hc | Intensidade de Campo Magnético Coercivo / Coercive Magnetic Field Strength |  |  |  | A/M
Tabela de Valores Típicos / |  |  | Jd | Indução Magnética Direta / Direct Magnetic Induction |  |  |  |  | mT | Ss | Potência Aparente Específica / Specific Exciting Power |  |  |  | VA/Kg
Typical Values Table |  |  | Je | Indução Magnética Efetiva / Effective Magnetic Induction |  |  |  |  | mT | Ps | Perda Magnética / Core Loss |  |  |  | W/Kg
|  |  | Jr | Indução Magnética Remanente / Remanent Magnetic Induction |  |  |  |  | mT | µr | Permeabilidade Relativa / Relative Permeability |  |  |  | -
Produto / Product: E233 |  |  | FF | Fator de Forma / Form factor |  |  |  |  | FF | f | Frequência / Frequency |  |  |  | Hz
Espessura / Thickness: 0,50 mm |  |  | DC | Desvio de Campo Contínuo / Continuous Field Deviation |  |  |  |  | % | I | Corrente de Magnetização (Valor Eficaz) / Magnetization Current (RMS) |  |  |  | A
Referência / Reference: P400-50A |  |  | Hd | Intensidade de Campo Magnético Direto / Direct Magnetic Field Strength |  |  |  |  | A/M | FMM | Força Magnetomotriz (Valor Eficaz) / Magnetomotive Force (RMS) |  |  |  | A
Nr | Js | Jd | Je | Jr | DC | Hd | He | Hc | Ss | Ps | µr | f | I | FMM
1 | 1800 | 1798.7531 | 1279.4375 | 1289.125 | 0.043125 | 6896.9506 | 2794.7294 | 83.39 | 144.9946 | 4.4961 | 207.625 | 50 | 2.6541 | 19.7643
2 | 1700 | 1698.423 | 1205.3125 | 1265.25 | 0.10687 | 3407.1106 | 1326.6112 | 80.8319 | 64.8544 | 4.0211 | 398.875 | 50 | 1.2598 | 9.3818
3 | 1600 | 1597.1967 | 1132.375 | 1242.75 | 0.30562 | 1452.6031 | 552.9138 | 77.53 | 25.3873 | 3.5001 | 882.25 | 50 | 0.52508 | 3.9102
4 | 1500 | 1496.6649 | 1060.4375 | 1205.5 | 0.21063 | 575.1031 | 231.6756 | 74.6819 | 9.9615 | 2.9962 | 2086.375 | 50 | 0.22001 | 1.6384
5 | 1400 | 1397.3387 | 989.5 | 1148.4375 | 0.36625 | 273.73 | 131.7663 | 71.5131 | 5.2873 | 2.5404 | 4076.125 | 50 | 0.12513 | 0.93185
6 | 1300 | 1297.7174 | 918.9375 | 1073.75 | 0.57563 | 174.7719 | 99.3894 | 68.0881 | 3.7031 | 2.1683 | 5919.125 | 50 | 0.094387 | 0.70288
7 | 1200 | 1197.6707 | 848.0625 | 993.75 | 0.53 | 132.9431 | 84.0569 | 64.6469 | 2.8902 | 1.8585 | 7178.4375 | 50 | 0.079826 | 0.59445
8 | 1100 | 1098.4954 | 777.6875 | 911.125 | 0.84437 | 110.4262 | 74.4994 | 61.2656 | 2.3493 | 1.5874 | 7925.625 | 50 | 0.07075 | 0.52686
9 | 1000 | 998.349 | 706.6875 | 824.875 | 0.90875 | 96.0181 | 67.3581 | 57.9612 | 1.9305 | 1.3423 | 8285.375 | 50 | 0.063968 | 0.47636
10 | 900 | 898.2518 | 635.8125 | 737.3125 | 0.81688 | 85.8894 | 61.5144 | 54.7837 | 1.5861 | 1.1208 | 8335.1875 | 50 | 0.058418 | 0.43503
11 | 800 | 798.2066 | 564.75 | 649.1875 | 0.66438 | 77.81 | 56.4319 | 51.685 | 1.2929 | 0.92056 | 8175 | 50 | 0.053592 | 0.39909
12 | 700 | 698.5256 | 494.1875 | 560.5 | 0.57125 | 70.805 | 51.8444 | 48.505 | 1.0393 | 0.74006 | 7862.5625 | 50 | 0.049235 | 0.36664
13 | 600 | 597.9476 | 423.0625 | 471.5 | 0.51875 | 64.3444 | 47.4794 | 45.0806 | 0.81462 | 0.57587 | 7408 | 50 | 0.04509 | 0.33577
14 | 500 | 498.6133 | 352.5625 | 383.9375 | 0.49875 | 58.2713 | 43.2431 | 41.3219 | 0.61862 | 0.43 | 6824 | 50 | 0.041067 | 0.30582
15 | 400 | 398.4067 | 281.75 | 295.9375 | 0.5075 | 52.2581 | 38.9425 | 36.8975 | 0.44494 | 0.29975 | 6080.375 | 50 | 0.036982 | 0.2754
16 | 300 | 298.786 | 211.0625 | 209.1875 | 0.48688 | 46.1981 | 34.3694 | 31.4725 | 0.29437 | 0.18744 | 5159.8125 | 50 | 0.032639 | 0.24306
17 | 200 | 198.8974 | 140.4375 | 124.25 | 0.47875 | 39.7281 | 29.2325 | 24.3263 | 0.16644 | 0.094125 | 3997.125 | 50 | 0.027761 | 0.20673
18 | 1800 | 1798.6369 | 1279.1875 | 1304.875 | 0.0625 | 6910.5969 | 2803.14 | 91.7738 | 174.4746 | 5.8354 | 207.5 | 60 | 2.6621 | 19.8238
19 | 1700 | 1699.0905 | 1206.0625 | 1287.1875 | 0.13687 | 3449.445 | 1344.9694 | 87.4394 | 78.9218 | 5.2023 | 394.125 | 60 | 1.2773 | 9.5116
20 | 1600 | 1597.5966 | 1132.5 | 1262.5625 | 0.25688 | 1465.4631 | 558.5431 | 84.1713 | 30.7743 | 4.5159 | 874.6875 | 60 | 0.53043 | 3.95
21 | 1500 | 1497.9201 | 1061.4375 | 1225.125 | 0.16125 | 582.5775 | 236.0188 | 81.1162 | 12.1892 | 3.8698 | 2061.125 | 60 | 0.22414 | 1.6691
22 | 1400 | 1397.6134 | 990.0625 | 1166.0625 | 0.30312 | 275.9919 | 134.9888 | 77.4813 | 6.5012 | 3.2812 | 4044 | 60 | 0.12819 | 0.95464
23 | 1300 | 1298.3848 | 919.5 | 1090.4375 | 0.5525 | 175.9169 | 102.4737 | 73.4737 | 4.5839 | 2.8019 | 5884.5 | 60 | 0.097316 | 0.72469
24 | 1200 | 1198.0475 | 848.125 | 1008.25 | 0.45437 | 133.9131 | 86.9387 | 69.4469 | 3.5879 | 2.3973 | 7128.6875 | 60 | 0.082563 | 0.61483
25 | 1100 | 1098.4664 | 777.625 | 923.6875 | 0.685 | 111.6887 | 77.1481 | 65.525 | 2.9194 | 2.0419 | 7834.25 | 60 | 0.073265 | 0.54559
26 | 1000 | 998.2866 | 706.75 | 835.8125 | 0.57375 | 98.0606 | 69.7506 | 61.7356 | 2.3985 | 1.7216 | 8112.125 | 60 | 0.06624 | 0.49328
27 | 900 | 898.6077 | 636.0625 | 747.3125 | 0.355 | 88.2594 | 63.69 | 58.1719 | 1.9714 | 1.4349 | 8113.25 | 60 | 0.060484 | 0.45042
28 | 800 | 798.4375 | 565.125 | 657.625 | 0.12125 | 80.1031 | 58.3356 | 54.6944 | 1.6043 | 1.1749 | 7944.0625 | 60 | 0.055399 | 0.41255
29 | 700 | 698.4552 | 494.3125 | 567.8125 | 0.081875 | 72.875 | 53.4562 | 51.2044 | 1.2859 | 0.94106 | 7638.75 | 60 | 0.050766 | 0.37804
30 | 600 | 598.8031 | 423.6875 | 478.3125 | 0.078125 | 66.1462 | 48.8537 | 47.4669 | 1.0072 | 0.73137 | 7216.5 | 60 | 0.046395 | 0.34549
31 | 500 | 498.4406 | 352.5 | 388.625 | 0.0775 | 59.6431 | 44.3038 | 43.3062 | 0.76013 | 0.54231 | 6663 | 60 | 0.042074 | 0.31332
32 | 400 | 398.9256 | 282.125 | 300.0625 | 0.13187 | 53.2756 | 39.725 | 38.5069 | 0.54537 | 0.37694 | 5971.125 | 60 | 0.037726 | 0.28093
33 | 300 | 298.7526 | 211.1875 | 212.1875 | 0.22812 | 46.7056 | 34.7963 | 32.6044 | 0.3575 | 0.23362 | 5101.8125 | 60 | 0.033045 | 0.24608
34 | 200 | 199.7486 | 140.875 | 127.6875 | 0.23125 | 39.6594 | 29.255 | 25.1069 | 0.20094 | 0.11756 | 4019.375 | 60 | 0.027783 | 0.20689
35 | B25 | 1659.3835 | 1177 | 1277.4375 | 0.18875 | 2501.5494 | 962.5431 | 86.5875 | 55.1249 | 4.9558 | 527.4375 | 60 | 0.9141 | 6.8071
36 | B50 | 1750.1444 | 1243.3125 | 1295.75 | 0.08125 | 5005.8425 | 1988.9581 | 89.6412 | 120.3254 | 5.5451 | 277.6875 | 60 | 1.8888 | 14.0659
37 | B100 | 1859.0831 | 1324.3125 | 1321.875 | 0.03 | 9994.66 | 4133.09 | 89.4988 | 266.3331 | 6.2171 | 147.4375 | 60 | 3.9251 | 29.2292

## 0,54 mm E230 (M530-54A)
Legenda / Caption
|  |  | Simbolo / Simbol | Variável / Paramater |  |  |  |  | Unidade / Unit | Simbolo / Simbol | Variável / Paramater |  |  |  | Unidade / Unit
|  |  | Nr | Parâmetro de Teste / Test Parameter |  |  |  |  | - | He | Intensidade de Campo Magnético Efetivo / Effective Magnetic Field Strength |  |  |  | A/M
|  |  | Js | Indução Magnética (Valor de Pico) / Magnetic Induction (Peak Value) |  |  |  |  | mT | Hc | Intensidade de Campo Magnético Coercivo / Coercive Magnetic Field Strength |  |  |  | A/M
Tabela de Valores Típicos / |  |  | Jd | Indução Magnética Direta / Direct Magnetic Induction |  |  |  |  | mT | Ss | Potência Aparente Específica / Specific Exciting Power |  |  |  | VA/Kg
Typical Values Table |  |  | Je | Indução Magnética Efetiva / Effective Magnetic Induction |  |  |  |  | mT | Ps | Perda Magnética / Core Loss |  |  |  | W/Kg
|  |  | Jr | Indução Magnética Remanente / Remanent Magnetic Induction |  |  |  |  | mT | µr | Permeabilidade Relativa / Relative Permeability |  |  |  | -
Produto / Product: E230 |  |  | FF | Fator de Forma / Form factor |  |  |  |  | FF | f | Frequência / Frequency |  |  |  | Hz
Espessura / Thickness: 0,54 mm |  |  | DC | Desvio de Campo Contínuo / Continuous Field Deviation |  |  |  |  | % | I | Corrente de Magnetização (Valor Eficaz) / Magnetization Current (RMS) |  |  |  | A
Referência / Reference: M530-54A |  |  | Hd | Intensidade de Campo Magnético Direto / Direct Magnetic Field Strength |  |  |  |  | A/M | FMM | Força Magnetomotriz (Valor Eficaz) / Magnetomotive Force (RMS) |  |  |  | A
Nr | Js | Jd | Je | Jr | DC | Hd | He | Hc | Ss | Ps | µr | f | I | FMM
1 | 1850 | 1848.6226 | 1316 | 1244.6 | 0.042 | 9124.362 | 3755.784 | 93.194 | 200.46 | 5.0792 | 161.2 | 50 | 3.5667 | 26.5609
2 | 1800 | 1798.605 | 1278.8 | 1227.6 | 0.026 | 6705.726 | 2708.568 | 95.922 | 140.4764 | 4.8256 | 213.8 | 50 | 2.5722 | 19.155
3 | 1700 | 1698.5972 | 1205.6 | 1205.6 | 0.142 | 3293.72 | 1278.734 | 90.464 | 62.5062 | 4.3324 | 411.8 | 50 | 1.2144 | 9.0432
4 | 1600 | 1597.0778 | 1132 | 1175.4 | 0.328 | 1383.732 | 526.478 | 87.398 | 24.1684 | 3.7802 | 925.8 | 50 | 0.49998 | 3.7232
5 | 1500 | 1497.8436 | 1061 | 1139.8 | 0.294 | 551.254 | 229.564 | 84.372 | 9.882 | 3.2514 | 2182.4 | 50 | 0.21801 | 1.6235
6 | 1400 | 1397.5428 | 989.4 | 1082.8 | 0.538 | 278.744 | 141.926 | 80.602 | 5.695 | 2.774 | 4002 | 50 | 0.13478 | 1.0037
7 | 1300 | 1298.2018 | 919.2 | 1017.6 | 0.546 | 191.424 | 112.332 | 76.736 | 4.1866 | 2.3836 | 5406.6 | 50 | 0.10668 | 0.79441
8 | 1200 | 1198.1134 | 848.4 | 948.4 | 0.58 | 151.534 | 96.75 | 72.804 | 3.3272 | 2.052 | 6301 | 50 | 0.09188 | 0.68422
9 | 1100 | 1098.782 | 777.8 | 876 | 0.266 | 127.186 | 85.708 | 68.836 | 2.703 | 1.756 | 6885.6 | 50 | 0.081394 | 0.60613
10 | 1000 | 998.3166 | 707 | 797.4 | 0.778 | 111.012 | 77.474 | 64.98 | 2.22 | 1.4856 | 7168.2 | 50 | 0.073575 | 0.5479
11 | 900 | 898.1904 | 635.6 | 716.4 | 0.864 | 99.052 | 70.514 | 61.28 | 1.8176 | 1.24 | 7232.2 | 50 | 0.066965 | 0.49867
12 | 800 | 798.3884 | 565.2 | 633 | 1.04 | 89.312 | 64.562 | 57.646 | 1.4794 | 1.0186 | 7130.8 | 50 | 0.061312 | 0.45658
13 | 700 | 698.6664 | 494.4 | 548.6 | 1.102 | 80.748 | 59.13 | 54.052 | 1.1858 | 0.819 | 6903.2 | 50 | 0.056154 | 0.41817
14 | 600 | 598.3992 | 423.4 | 462.8 | 1.05 | 72.974 | 53.954 | 50.17 | 0.9262 | 0.6374 | 6543.2 | 50 | 0.051238 | 0.38156
15 | 500 | 498.4096 | 352.6 | 377.4 | 1.008 | 65.676 | 48.88 | 45.952 | 0.699 | 0.475 | 6059 | 50 | 0.04642 | 0.34568
16 | 400 | 398.735 | 281.8 | 291.2 | 0.924 | 58.676 | 43.792 | 41.058 | 0.5008 | 0.331 | 5422.2 | 50 | 0.041588 | 0.3097
17 | 300 | 298.1274 | 210.6 | 204.8 | 0.884 | 51.362 | 38.338 | 34.872 | 0.3274 | 0.2046 | 4637.6 | 50 | 0.036408 | 0.27113
18 | 200 | 200.4836 | 141.4 | 122.4 | 0.776 | 43.694 | 32.306 | 26.692 | 0.1854 | 0.1024 | 3667.2 | 50 | 0.03068 | 0.22847
19 | 1850 | 1848.8072 | 1316.2 | 1274 | 0.038 | 9152.986 | 3771.628 | 101.832 | 241.5374 | 6.6192 | 160.6 | 60 | 3.5818 | 26.6729
20 | 1800 | 1798.785 | 1278.8 | 1268 | 0.068 | 6728.904 | 2721.97 | 103.65 | 169.3682 | 6.2834 | 213 | 60 | 2.585 | 19.2498
21 | 1700 | 1699.2296 | 1205.8 | 1233.2 | 0.17 | 3336.238 | 1297.51 | 99.786 | 76.12 | 5.6162 | 407 | 60 | 1.2322 | 9.176
22 | 1600 | 1597.5486 | 1132.4 | 1204 | 0.372 | 1395.452 | 532.6 | 95.24 | 29.3366 | 4.8868 | 919.8 | 60 | 0.50579 | 3.7665
23 | 1500 | 1499.6532 | 1062.2 | 1165.4 | 0.364 | 560.68 | 235.144 | 91.738 | 12.1554 | 4.2146 | 2145.2 | 60 | 0.22331 | 1.6629
24 | 1400 | 1397.7072 | 990 | 1105.8 | 0.542 | 279.906 | 145.222 | 87.444 | 6.9936 | 3.5888 | 3987.4 | 60 | 0.13791 | 1.027
25 | 1300 | 1297.7804 | 919 | 1037.8 | 0.49 | 192.54 | 115.616 | 83.01 | 5.1688 | 3.0814 | 5372.8 | 60 | 0.1098 | 0.81764
26 | 1200 | 1198.4632 | 848.6 | 966.4 | 0.558 | 152.476 | 99.884 | 78.474 | 4.1238 | 2.6512 | 6264 | 60 | 0.094857 | 0.70638
27 | 1100 | 1098.1008 | 777.4 | 890.6 | 0.484 | 128.258 | 88.59 | 73.76 | 3.351 | 2.259 | 6822.8 | 60 | 0.084131 | 0.62651
28 | 1000 | 998.403 | 706.6 | 810.4 | 0.3 | 112.874 | 79.862 | 69.3 | 2.7468 | 1.9058 | 7050.8 | 60 | 0.075842 | 0.56478
29 | 900 | 898.3114 | 635.6 | 727.4 | 0.2 | 101.11 | 72.654 | 65.082 | 2.2484 | 1.5868 | 7085.6 | 60 | 0.068997 | 0.51381
30 | 800 | 798.388 | 565 | 642.6 | 0.114 | 91.204 | 66.334 | 61.058 | 1.8244 | 1.2992 | 6984 | 60 | 0.062995 | 0.46911
31 | 700 | 698.6128 | 494.4 | 556.8 | 0.036 | 82.384 | 60.508 | 57.01 | 1.4562 | 1.0406 | 6762.8 | 60 | 0.057462 | 0.42791
32 | 600 | 598.8816 | 423.6 | 470.6 | 0.134 | 74.314 | 54.978 | 52.77 | 1.1338 | 0.8078 | 6428 | 60 | 0.052211 | 0.3888
33 | 500 | 498.4902 | 352.6 | 383.2 | 0.126 | 66.632 | 49.55 | 48.052 | 0.8506 | 0.598 | 5969 | 60 | 0.047056 | 0.35042
34 | 400 | 398.9142 | 282.2 | 296.2 | 0.166 | 59.004 | 44.07 | 42.592 | 0.6052 | 0.4134 | 5395.6 | 60 | 0.041852 | 0.31166
35 | 300 | 298.8162 | 211.2 | 208.2 | 0.352 | 51.246 | 38.264 | 35.744 | 0.3934 | 0.2532 | 4655.2 | 60 | 0.036338 | 0.2706
36 | 200 | 199.851 | 141 | 123.4 | 0.552 | 42.934 | 31.758 | 26.806 | 0.2184 | 0.1238 | 3718.6 | 60 | 0.03016 | 0.22459
37 | B25 | 1664.6798 | 1180.8 | 1222.8 | 0.204 | 2507.024 | 963.038 | 97.966 | 55.3202 | 5.3852 | 527.8 | 60 | 0.91457 | 6.8106
38 | B50 | 1753.9944 | 1245.8 | 1246.8 | 0.106 | 4994.51 | 1982.26 | 101.378 | 120.1572 | 5.998 | 278.8 | 60 | 1.8825 | 14.0185
39 | B100 | 1863.5404 | 1326.8 | 1277.2 | 0.032 | 9991.762 | 4133.568 | 100.014 | 266.9094 | 6.7044 | 148 | 60 | 3.9255 | 29.2326

## 0,65 mm E157 (M400-65A)
Legenda / Caption
|  |  | Simbolo / Simbol | Variável / Paramater |  |  |  |  | Unidade / Unit | Simbolo / Simbol | Variável / Paramater |  |  |  | Unidade / Unit
|  |  | Nr | Parâmetro de Teste / Test Parameter |  |  |  |  | - | He | Intensidade de Campo Magnético Efetivo / Effective Magnetic Field Strength |  |  |  | A/M
|  |  | Js | Indução Magnética (Valor de Pico) / Magnetic Induction (Peak Value) |  |  |  |  | mT | Hc | Intensidade de Campo Magnético Coercivo / Coercive Magnetic Field Strength |  |  |  | A/M
Tabela de Valores Típicos / |  |  | Jd | Indução Magnética Direta / Direct Magnetic Induction |  |  |  |  | mT | Ss | Potência Aparente Específica / Specific Exciting Power |  |  |  | VA/Kg
Typical Values Table |  |  | Je | Indução Magnética Efetiva / Effective Magnetic Induction |  |  |  |  | mT | Ps | Perda Magnética / Core Loss |  |  |  | W/Kg
|  |  | Jr | Indução Magnética Remanente / Remanent Magnetic Induction |  |  |  |  | mT | µr | Permeabilidade Relativa / Relative Permeability |  |  |  | -
Produto / Product: E157 |  |  | FF | Fator de Forma / Form factor |  |  |  |  | FF | f | Frequência / Frequency |  |  |  | Hz
Espessura / Thickness: 0,65 mm |  |  | DC | Desvio de Campo Contínuo / Continuous Field Deviation |  |  |  |  | % | I | Corrente de Magnetização (Valor Eficaz) / Magnetization Current (RMS) |  |  |  | A
Referência / Reference: M400-65A |  |  | Hd | Intensidade de Campo Magnético Direto / Direct Magnetic Field Strength |  |  |  |  | A/M | FMM | Força Magnetomotriz (Valor Eficaz) / Magnetomotive Force (RMS) |  |  |  | A
Nr | Js | Jd | Je | Jr | DC | Hd | He | Hc | Ss | Ps | µr | f | I | FMM
1 | 1850 | 1848.191 | 1315 | 1222 | 0.05 | 8569.71 | 3474.86 | 113.65 | 185.205 | 5.706 | 171 | 50 | 3.3 | 24.5742
2 | 1800 | 1799.418 | 1278 | 1208 | 0.07 | 6221.58 | 2484.53 | 111.38 | 128.792 | 5.415 | 230 | 50 | 2.3595 | 17.5706
3 | 1700 | 1699.603 | 1205 | 1185 | 0.15 | 3005.08 | 1171.11 | 109.11 | 57.251 | 4.817 | 450 | 50 | 1.1122 | 8.2821
4 | 1600 | 1597.218 | 1132 | 1159 | 0.29 | 1272.36 | 498.92 | 103.42 | 22.897 | 4.197 | 999 | 50 | 0.47381 | 3.5284
5 | 1500 | 1497.508 | 1061 | 1130 | 0.24 | 547.56 | 238.49 | 98.65 | 10.262 | 3.63 | 2176 | 50 | 0.22649 | 1.6866
6 | 1400 | 1397.425 | 990 | 1084 | 0.44 | 296.82 | 155.08 | 93.76 | 6.224 | 3.13 | 3746 | 50 | 0.14727 | 1.0967
7 | 1300 | 1297.877 | 919 | 1026 | 0.39 | 203.37 | 122.54 | 89.16 | 4.567 | 2.702 | 5080 | 50 | 0.11637 | 0.8666
8 | 1200 | 1198.481 | 848 | 961 | 0.51 | 158.61 | 104.81 | 84.21 | 3.605 | 2.328 | 6013 | 50 | 0.099535 | 0.74122
9 | 1100 | 1098.465 | 778 | 890 | 0.19 | 132.1 | 92.18 | 78.82 | 2.907 | 1.985 | 6616 | 50 | 0.08754 | 0.6519
10 | 1000 | 998.721 | 707 | 813 | 0.39 | 115.2 | 82.66 | 73.47 | 2.37 | 1.674 | 6898 | 50 | 0.0785 | 0.58457
11 | 900 | 899.056 | 636 | 734 | 0.34 | 102.46 | 74.58 | 68.25 | 1.925 | 1.389 | 6986 | 50 | 0.070826 | 0.52743
12 | 800 | 798.761 | 566 | 651 | 0.35 | 92.26 | 67.65 | 63.33 | 1.551 | 1.132 | 6893 | 50 | 0.064245 | 0.47842
13 | 700 | 699.061 | 495 | 566 | 0.32 | 82.95 | 61.19 | 58.61 | 1.228 | 0.901 | 6710 | 50 | 0.05811 | 0.43274
14 | 600 | 599.105 | 424 | 480 | 0.36 | 74.46 | 55.16 | 53.81 | 0.948 | 0.695 | 6408 | 50 | 0.052384 | 0.39009
15 | 500 | 499.004 | 353 | 392 | 0.55 | 70.27 | 49.4 | 48.75 | 0.707 | 0.512 | 6102 | 50 | 0.046914 | 0.34936
16 | 400 | 402.656 | 283 | 333 | 7.84 | 69.85 | 43.97 | 42.96 | 0.512 | 0.361 | 5898 | 50 | 0.041757 | 0.31096
17 | 300 | 299.368 | 211 | 216 | 0.63 | 49.96 | 37.46 | 36.27 | 0.321 | 0.217 | 4590 | 50 | 0.035575 | 0.26492
18 | 200 | 199.468 | 141 | 130 | 0.42 | 41.32 | 30.77 | 27.47 | 0.176 | 0.106 | 3842 | 50 | 0.029221 | 0.21761
19 | 1850 | 1848.801 | 1314 | 1256 | 0.1 | 8628.84 | 3494.96 | 127.29 | 223.562 | 7.571 | 170 | 60 | 3.3191 | 24.7163
20 | 1800 | 1798.985 | 1278 | 1243 | 0.16 | 6260.16 | 2508.79 | 125.02 | 155.983 | 7.123 | 228 | 60 | 2.3825 | 17.7421
21 | 1700 | 1699.926 | 1206 | 1218 | 0.13 | 2999.35 | 1170.25 | 119.33 | 68.641 | 6.343 | 451 | 60 | 1.1113 | 8.276
22 | 1600 | 1598.28 | 1132 | 1188 | 0.39 | 1287.7 | 506.57 | 114.22 | 27.909 | 5.521 | 987 | 60 | 0.48107 | 3.5825
23 | 1500 | 1497.752 | 1061 | 1157 | 0.24 | 548.45 | 242.38 | 110.02 | 12.512 | 4.772 | 2173 | 60 | 0.23018 | 1.7141
24 | 1400 | 1398.323 | 990 | 1108 | 0.34 | 297.94 | 159.7 | 103.76 | 7.693 | 4.121 | 3735 | 60 | 0.15166 | 1.1294
25 | 1300 | 1298.515 | 919 | 1047 | 0.15 | 204.11 | 127.11 | 97.97 | 5.686 | 3.553 | 5062 | 60 | 0.12071 | 0.89892
26 | 1200 | 1198.397 | 848 | 980 | 0.35 | 159.88 | 109.33 | 92.11 | 4.513 | 3.052 | 5967 | 60 | 0.10383 | 0.77318
27 | 1100 | 1098.219 | 778 | 906 | 0.21 | 134.78 | 96.48 | 85.92 | 3.65 | 2.594 | 6488 | 60 | 0.091624 | 0.68231
28 | 1000 | 998.36 | 707 | 827 | 0.11 | 119.22 | 86.49 | 79.84 | 2.975 | 2.178 | 6664 | 60 | 0.082137 | 0.61166
29 | 900 | 898.273 | 636 | 745 | 0.22 | 106.86 | 78.1 | 73.64 | 2.417 | 1.8 | 6692 | 60 | 0.074169 | 0.55232
30 | 800 | 797.933 | 565 | 660 | 0.3 | 96.43 | 70.6 | 67.88 | 1.94 | 1.461 | 6586 | 60 | 0.067047 | 0.49928
31 | 700 | 699.344 | 495 | 575 | 0.32 | 86.9 | 63.85 | 62.62 | 1.538 | 1.163 | 6403 | 60 | 0.060636 | 0.45155
32 | 600 | 599.166 | 424 | 487 | 0.38 | 77.59 | 57.28 | 57.31 | 1.182 | 0.893 | 6151 | 60 | 0.054397 | 0.40508
33 | 500 | 499.055 | 353 | 398 | 0.37 | 68.73 | 50.98 | 51.74 | 0.876 | 0.655 | 5780 | 60 | 0.048414 | 0.36053
34 | 400 | 398.833 | 282 | 308 | 0.16 | 59.94 | 44.73 | 45.46 | 0.614 | 0.447 | 5298 | 60 | 0.042479 | 0.31633
35 | 300 | 298.822 | 211 | 219 | 0.02 | 51.15 | 38.26 | 37.97 | 0.394 | 0.272 | 4653 | 60 | 0.036334 | 0.27057
36 | 200 | 199.991 | 141 | 132 | 0.43 | 42 | 31.2 | 28.51 | 0.214 | 0.134 | 3787 | 60 | 0.02963 | 0.22065
37 | B25 | 1676.814 | 1189 | 1214 | 0.18 | 2496.98 | 971.64 | 118.2 | 56.201 | 6.17 | 534 | 60 | 0.92274 | 6.8714
38 | B50 | 1767.329 | 1255 | 1216 | 0.13 | 4987.2 | 1975.04 | 122.74 | 120.558 | 6.903 | 282 | 60 | 1.8756 | 13.9675
39 | B100 | 1873.299 | 1332 | 1264 | 0.09 | 10019.98 | 4091.62 | 122.74 | 265.357 | 7.783 | 148 | 60 | 3.8857 | 28.9359

## 0,65 mm E170 (M450-65A)
Legenda / Caption
|  |  | Simbolo / Simbol | Variável / Paramater |  |  |  |  | Unidade / Unit | Simbolo / Simbol | Variável / Paramater |  |  |  | Unidade / Unit
|  |  | Nr | Parâmetro de Teste / Test Parameter |  |  |  |  | - | He | Intensidade de Campo Magnético Efetivo / Effective Magnetic Field Strength |  |  |  | A/M
|  |  | Js | Indução Magnética (Valor de Pico) / Magnetic Induction (Peak Value) |  |  |  |  | mT | Hc | Intensidade de Campo Magnético Coercivo / Coercive Magnetic Field Strength |  |  |  | A/M
Tabela de Valores Típicos / |  |  | Jd | Indução Magnética Direta / Direct Magnetic Induction |  |  |  |  | mT | Ss | Potência Aparente Específica / Specific Exciting Power |  |  |  | VA/Kg
Typical Values Table |  |  | Je | Indução Magnética Efetiva / Effective Magnetic Induction |  |  |  |  | mT | Ps | Perda Magnética / Core Loss |  |  |  | W/Kg
|  |  | Jr | Indução Magnética Remanente / Remanent Magnetic Induction |  |  |  |  | mT | µr | Permeabilidade Relativa / Relative Permeability |  |  |  | -
Produto / Product: E170 |  |  | FF | Fator de Forma / Form factor |  |  |  |  | FF | f | Frequência / Frequency |  |  |  | Hz
Espessura / Thickness: 0,65 mm |  |  | DC | Desvio de Campo Contínuo / Continuous Field Deviation |  |  |  |  | % | I | Corrente de Magnetização (Valor Eficaz) / Magnetization Current (RMS) |  |  |  | A
Referência / Reference: M450-65A |  |  | Hd | Intensidade de Campo Magnético Direto / Direct Magnetic Field Strength |  |  |  |  | A/M | FMM | Força Magnetomotriz (Valor Eficaz) / Magnetomotive Force (RMS) |  |  |  | A
Nr | Js | Jd | Je | Jr | DC | Hd | He | Hc | Ss | Ps | µr | f | I | FMM
1 | 1850 | [10 empty] | 50 | 0 | 0
2 | 1800 | [10 empty] | 50 | 0 | 0
3 | 1700 | [10 empty] | 50 | 0 | 0
4 | 1600 | [10 empty] | 50 | 0 | 0
5 | 1500 | [10 empty] | 50 | 0 | 0
6 | 1400 | [10 empty] | 50 | 0 | 0
7 | 1300 | [10 empty] | 50 | 0 | 0
8 | 1200 | [10 empty] | 50 | 0 | 0
9 | 1100 | [10 empty] | 50 | 0 | 0
10 | 1000 | [10 empty] | 50 | 0 | 0
11 | 900 | [10 empty] | 50 | 0 | 0
12 | 800 | [10 empty] | 50 | 0 | 0
13 | 700 | [10 empty] | 50 | 0 | 0
14 | 600 | [10 empty] | 50 | 0 | 0
15 | 500 | [10 empty] | 50 | 0 | 0
16 | 400 | [10 empty] | 50 | 0 | 0
17 | 300 | [10 empty] | 50 | 0 | 0
18 | 200 | [10 empty] | 50 | 0 | 0
19 | 1850 | [10 empty] | 60 | 0 | 0
20 | 1800 | [10 empty] | 60 | 0 | 0
21 | 1700 | [10 empty] | 60 | 0 | 0
22 | 1600 | [10 empty] | 60 | 0 | 0
23 | 1500 | [10 empty] | 60 | 0 | 0
24 | 1400 | [10 empty] | 60 | 0 | 0
25 | 1300 | [10 empty] | 60 | 0 | 0
26 | 1200 | [10 empty] | 60 | 0 | 0
27 | 1100 | [10 empty] | 60 | 0 | 0
28 | 1000 | [10 empty] | 60 | 0 | 0
29 | 900 | [10 empty] | 60 | 0 | 0
30 | 800 | [10 empty] | 60 | 0 | 0
31 | 700 | [10 empty] | 60 | 0 | 0
32 | 600 | [10 empty] | 60 | 0 | 0
33 | 500 | [10 empty] | 60 | 0 | 0
34 | 400 | [10 empty] | 60 | 0 | 0
35 | 300 | [10 empty] | 60 | 0 | 0
36 | 200 | [10 empty] | 60 | 0 | 0
37 | B25 | [10 empty] | 60 | 0 | 0
38 | B50 | [10 empty] | 60 | 0 | 0
39 | B100 | [10 empty] | 60 | 0 | 0

## 0,65 mm E185 (M470-65A)
Legenda / Caption
|  |  | Simbolo / Simbol | Variável / Paramater |  |  |  |  | Unidade / Unit | Simbolo / Simbol | Variável / Paramater |  |  |  | Unidade / Unit
|  |  | Nr | Parâmetro de Teste / Test Parameter |  |  |  |  | - | He | Intensidade de Campo Magnético Efetivo / Effective Magnetic Field Strength |  |  |  | A/M
|  |  | Js | Indução Magnética (Valor de Pico) / Magnetic Induction (Peak Value) |  |  |  |  | mT | Hc | Intensidade de Campo Magnético Coercivo / Coercive Magnetic Field Strength |  |  |  | A/M
Tabela de Valores Típicos / |  |  | Jd | Indução Magnética Direta / Direct Magnetic Induction |  |  |  |  | mT | Ss | Potência Aparente Específica / Specific Exciting Power |  |  |  | VA/Kg
Typical Values Table |  |  | Je | Indução Magnética Efetiva / Effective Magnetic Induction |  |  |  |  | mT | Ps | Perda Magnética / Core Loss |  |  |  | W/Kg
|  |  | Jr | Indução Magnética Remanente / Remanent Magnetic Induction |  |  |  |  | mT | µr | Permeabilidade Relativa / Relative Permeability |  |  |  | -
Produto / Product: E185 |  |  | FF | Fator de Forma / Form factor |  |  |  |  | FF | f | Frequência / Frequency |  |  |  | Hz
Espessura / Thickness: 0,65 mm |  |  | DC | Desvio de Campo Contínuo / Continuous Field Deviation |  |  |  |  | % | I | Corrente de Magnetização (Valor Eficaz) / Magnetization Current (RMS) |  |  |  | A
Referência / Reference: M470-65A |  |  | Hd | Intensidade de Campo Magnético Direto / Direct Magnetic Field Strength |  |  |  |  | A/M | FMM | Força Magnetomotriz (Valor Eficaz) / Magnetomotive Force (RMS) |  |  |  | A
Nr | Js | Jd | Je | Jr | DC | Hd | He | Hc | Ss | Ps | µr | f | I | FMM |  | version:
1 | 1850 | [10 empty] | 50 | 0 | 0
2 | 1800 | [10 empty] | 50 | 0 | 0
3 | 1700 | [10 empty] | 50 | 0 | 0
4 | 1600 | [10 empty] | 50 | 0 | 0
5 | 1500 | [10 empty] | 50 | 0 | 0
6 | 1400 | [10 empty] | 50 | 0 | 0
7 | 1300 | [10 empty] | 50 | 0 | 0
8 | 1200 | [10 empty] | 50 | 0 | 0
9 | 1100 | [10 empty] | 50 | 0 | 0
10 | 1000 | [10 empty] | 50 | 0 | 0
11 | 900 | [10 empty] | 50 | 0 | 0
12 | 800 | [10 empty] | 50 | 0 | 0
13 | 700 | [10 empty] | 50 | 0 | 0
14 | 600 | [10 empty] | 50 | 0 | 0
15 | 500 | [10 empty] | 50 | 0 | 0
16 | 400 | [10 empty] | 50 | 0 | 0
17 | 300 | [10 empty] | 50 | 0 | 0
18 | 200 | [10 empty] | 50 | 0 | 0
19 | 1850 | [10 empty] | 60 | 0 | 0
20 | 1800 | [10 empty] | 60 | 0 | 0
21 | 1700 | [10 empty] | 60 | 0 | 0
22 | 1600 | [10 empty] | 60 | 0 | 0
23 | 1500 | [10 empty] | 60 | 0 | 0
24 | 1400 | [10 empty] | 60 | 0 | 0
25 | 1300 | [10 empty] | 60 | 0 | 0
26 | 1200 | [10 empty] | 60 | 0 | 0
27 | 1100 | [10 empty] | 60 | 0 | 0
28 | 1000 | [10 empty] | 60 | 0 | 0
29 | 900 | [10 empty] | 60 | 0 | 0
30 | 800 | [10 empty] | 60 | 0 | 0
31 | 700 | [10 empty] | 60 | 0 | 0
32 | 600 | [10 empty] | 60 | 0 | 0
33 | 500 | [10 empty] | 60 | 0 | 0
34 | 400 | [10 empty] | 60 | 0 | 0
35 | 300 | [10 empty] | 60 | 0 | 0
36 | 200 | [10 empty] | 60 | 0 | 0
37 | B25 | [10 empty] | 60 | 0 | 0
38 | B50 | [10 empty] | 60 | 0 | 0
39 | B100 | [10 empty] | 60 | 0 | 0

## 0,65 mm E230 (M600-65A)
Legenda / Caption
|  |  | Simbolo / Simbol | Variável / Paramater |  |  |  |  | Unidade / Unit | Simbolo / Simbol | Variável / Paramater |  |  |  | Unidade / Unit
|  |  | Nr | Parâmetro de Teste / Test Parameter |  |  |  |  | - | He | Intensidade de Campo Magnético Efetivo / Effective Magnetic Field Strength |  |  |  | A/M
|  |  | Js | Indução Magnética (Valor de Pico) / Magnetic Induction (Peak Value) |  |  |  |  | mT | Hc | Intensidade de Campo Magnético Coercivo / Coercive Magnetic Field Strength |  |  |  | A/M
Tabela de Valores Típicos / |  |  | Jd | Indução Magnética Direta / Direct Magnetic Induction |  |  |  |  | mT | Ss | Potência Aparente Específica / Specific Exciting Power |  |  |  | VA/Kg
Typical Values Table |  |  | Je | Indução Magnética Efetiva / Effective Magnetic Induction |  |  |  |  | mT | Ps | Perda Magnética / Core Loss |  |  |  | W/Kg
|  |  | Jr | Indução Magnética Remanente / Remanent Magnetic Induction |  |  |  |  | mT | µr | Permeabilidade Relativa / Relative Permeability |  |  |  | -
Produto / Product: E230 |  |  | FF | Fator de Forma / Form factor |  |  |  |  | FF | f | Frequência / Frequency |  |  |  | Hz
Espessura / Thickness: 0,65 mm |  |  | DC | Desvio de Campo Contínuo / Continuous Field Deviation |  |  |  |  | % | I | Corrente de Magnetização (Valor Eficaz) / Magnetization Current (RMS) |  |  |  | A
Referência / Reference: M600-65A |  |  | Hd | Intensidade de Campo Magnético Direto / Direct Magnetic Field Strength |  |  |  |  | A/M | FMM | Força Magnetomotriz (Valor Eficaz) / Magnetomotive Force (RMS) |  |  |  | A
Nr | Js | Jd | Je | Jr | DC | Hd | He | Hc | Ss | Ps | µr | f | I | FMM
1 | 1850 | [10 empty] | 50 | 0 | 0
2 | 1800 | [10 empty] | 50 | 0 | 0
3 | 1700 | [10 empty] | 50 | 0 | 0
4 | 1600 | [10 empty] | 50 | 0 | 0
5 | 1500 | [10 empty] | 50 | 0 | 0
6 | 1400 | [10 empty] | 50 | 0 | 0
7 | 1300 | [10 empty] | 50 | 0 | 0
8 | 1200 | [10 empty] | 50 | 0 | 0
9 | 1100 | [10 empty] | 50 | 0 | 0
10 | 1000 | [10 empty] | 50 | 0 | 0
11 | 900 | [10 empty] | 50 | 0 | 0
12 | 800 | [10 empty] | 50 | 0 | 0
13 | 700 | [10 empty] | 50 | 0 | 0
14 | 600 | [10 empty] | 50 | 0 | 0
15 | 500 | [10 empty] | 50 | 0 | 0
16 | 400 | [10 empty] | 50 | 0 | 0
17 | 300 | [10 empty] | 50 | 0 | 0
18 | 200 | [10 empty] | 50 | 0 | 0
19 | 1850 | [10 empty] | 60 | 0 | 0
20 | 1800 | [10 empty] | 60 | 0 | 0
21 | 1700 | [10 empty] | 60 | 0 | 0
22 | 1600 | [10 empty] | 60 | 0 | 0
23 | 1500 | [10 empty] | 60 | 0 | 0
24 | 1400 | [10 empty] | 60 | 0 | 0
25 | 1300 | [10 empty] | 60 | 0 | 0
26 | 1200 | [10 empty] | 60 | 0 | 0
27 | 1100 | [10 empty] | 60 | 0 | 0
28 | 1000 | [10 empty] | 60 | 0 | 0
29 | 900 | [10 empty] | 60 | 0 | 0
30 | 800 | [10 empty] | 60 | 0 | 0
31 | 700 | [10 empty] | 60 | 0 | 0
32 | 600 | [10 empty] | 60 | 0 | 0
33 | 500 | [10 empty] | 60 | 0 | 0
34 | 400 | [10 empty] | 60 | 0 | 0
35 | 300 | [10 empty] | 60 | 0 | 0
36 | 200 | [10 empty] | 60 | 0 | 0
37 | B25 | [10 empty] | 60 | 0 | 0
38 | B50 | [10 empty] | 60 | 0 | 0
39 | B100 | [10 empty] | 60 | 0 | 0

## 0,65 mm E233 (P450-65A)
Legenda / Caption
|  |  | Simbolo / Simbol | Variável / Paramater |  |  |  |  | Unidade / Unit | Simbolo / Simbol | Variável / Paramater |  |  |  | Unidade / Unit
|  |  | Nr | Parâmetro de Teste / Test Parameter |  |  |  |  | - | He | Intensidade de Campo Magnético Efetivo / Effective Magnetic Field Strength |  |  |  | A/M
|  |  | Js | Indução Magnética (Valor de Pico) / Magnetic Induction (Peak Value) |  |  |  |  | mT | Hc | Intensidade de Campo Magnético Coercivo / Coercive Magnetic Field Strength |  |  |  | A/M
Tabela de Valores Típicos / |  |  | Jd | Indução Magnética Direta / Direct Magnetic Induction |  |  |  |  | mT | Ss | Potência Aparente Específica / Specific Exciting Power |  |  |  | VA/Kg
Typical Values Table |  |  | Je | Indução Magnética Efetiva / Effective Magnetic Induction |  |  |  |  | mT | Ps | Perda Magnética / Core Loss |  |  |  | W/Kg
|  |  | Jr | Indução Magnética Remanente / Remanent Magnetic Induction |  |  |  |  | mT | µr | Permeabilidade Relativa / Relative Permeability |  |  |  | -
Produto / Product: E233 |  |  | FF | Fator de Forma / Form factor |  |  |  |  | FF | f | Frequência / Frequency |  |  |  | Hz
Espessura / Thickness: 0,65 mm |  |  | DC | Desvio de Campo Contínuo / Continuous Field Deviation |  |  |  |  | % | I | Corrente de Magnetização (Valor Eficaz) / Magnetization Current (RMS) |  |  |  | A
Referência / Reference: P450-65A |  |  | Hd | Intensidade de Campo Magnético Direto / Direct Magnetic Field Strength |  |  |  |  | A/M | FMM | Força Magnetomotriz (Valor Eficaz) / Magnetomotive Force (RMS) |  |  |  | A
Nr | Js | Jd | Je | Jr | DC | Hd | He | Hc | Ss | Ps | µr | f | I | FMM
1 | 1850 | [10 empty] | 50 | 0 | 0
2 | 1800 | [10 empty] | 50 | 0 | 0
3 | 1700 | [10 empty] | 50 | 0 | 0
4 | 1600 | [10 empty] | 50 | 0 | 0
5 | 1500 | [10 empty] | 50 | 0 | 0
6 | 1400 | [10 empty] | 50 | 0 | 0
7 | 1300 | [10 empty] | 50 | 0 | 0
8 | 1200 | [10 empty] | 50 | 0 | 0
9 | 1100 | [10 empty] | 50 | 0 | 0
10 | 1000 | [10 empty] | 50 | 0 | 0
11 | 900 | [10 empty] | 50 | 0 | 0
12 | 800 | [10 empty] | 50 | 0 | 0
13 | 700 | [10 empty] | 50 | 0 | 0
14 | 600 | [10 empty] | 50 | 0 | 0
15 | 500 | [10 empty] | 50 | 0 | 0
16 | 400 | [10 empty] | 50 | 0 | 0
17 | 300 | [10 empty] | 50 | 0 | 0
18 | 200 | [10 empty] | 50 | 0 | 0
19 | 1850 | [10 empty] | 60 | 0 | 0
20 | 1800 | [10 empty] | 60 | 0 | 0
21 | 1700 | [10 empty] | 60 | 0 | 0
22 | 1600 | [10 empty] | 60 | 0 | 0
23 | 1500 | [10 empty] | 60 | 0 | 0
24 | 1400 | [10 empty] | 60 | 0 | 0
25 | 1300 | [10 empty] | 60 | 0 | 0
26 | 1200 | [10 empty] | 60 | 0 | 0
27 | 1100 | [10 empty] | 60 | 0 | 0
28 | 1000 | [10 empty] | 60 | 0 | 0
29 | 900 | [10 empty] | 60 | 0 | 0
30 | 800 | [10 empty] | 60 | 0 | 0
31 | 700 | [10 empty] | 60 | 0 | 0
32 | 600 | [10 empty] | 60 | 0 | 0
33 | 500 | [10 empty] | 60 | 0 | 0
34 | 400 | [10 empty] | 60 | 0 | 0
35 | 300 | [10 empty] | 60 | 0 | 0
36 | 200 | [10 empty] | 60 | 0 | 0
37 | B25 | [10 empty] | 60 | 0 | 0
38 | B50 | [10 empty] | 60 | 0 | 0
39 | B100 | [10 empty] | 60 | 0 | 0

## 1,00 mm E233 (P800-100A)
Legenda / Caption
|  |  | Simbolo / Simbol | Variável / Paramater |  |  |  |  | Unidade / Unit | Simbolo / Simbol | Variável / Paramater |  |  |  | Unidade / Unit
|  |  | Nr | Parâmetro de Teste / Test Parameter |  |  |  |  | - | He | Intensidade de Campo Magnético Efetivo / Effective Magnetic Field Strength |  |  |  | A/M
|  |  | Js | Indução Magnética (Valor de Pico) / Magnetic Induction (Peak Value) |  |  |  |  | mT | Hc | Intensidade de Campo Magnético Coercivo / Coercive Magnetic Field Strength |  |  |  | A/M
Tabela de Valores Típicos / |  |  | Jd | Indução Magnética Direta / Direct Magnetic Induction |  |  |  |  | mT | Ss | Potência Aparente Específica / Specific Exciting Power |  |  |  | VA/Kg
Typical Values Table |  |  | Je | Indução Magnética Efetiva / Effective Magnetic Induction |  |  |  |  | mT | Ps | Perda Magnética / Core Loss |  |  |  | W/Kg
|  |  | Jr | Indução Magnética Remanente / Remanent Magnetic Induction |  |  |  |  | mT | µr | Permeabilidade Relativa / Relative Permeability |  |  |  | -
Produto / Product: E233 |  |  | FF | Fator de Forma / Form factor |  |  |  |  | FF | f | Frequência / Frequency |  |  |  | Hz
Espessura / Thickness: 1,00 mm |  |  | DC | Desvio de Campo Contínuo / Continuous Field Deviation |  |  |  |  | % | I | Corrente de Magnetização (Valor Eficaz) / Magnetization Current (RMS) |  |  |  | A
Referência / Reference: P800-100A |  |  | Hd | Intensidade de Campo Magnético Direto / Direct Magnetic Field Strength |  |  |  |  | A/M | FMM | Força Magnetomotriz (Valor Eficaz) / Magnetomotive Force (RMS) |  |  |  | A
Nr | Js | Jd | Je | Jr | DC | Hd | He | Hc | Ss | Ps | µr | f | I | FMM
1 | 1850 | [10 empty] | 50 | 0 | 0
2 | 1800 | [10 empty] | 50 | 0 | 0
3 | 1700 | [10 empty] | 50 | 0 | 0
4 | 1600 | [10 empty] | 50 | 0 | 0
5 | 1500 | [10 empty] | 50 | 0 | 0
6 | 1400 | [10 empty] | 50 | 0 | 0
7 | 1300 | [10 empty] | 50 | 0 | 0
8 | 1200 | [10 empty] | 50 | 0 | 0
9 | 1100 | [10 empty] | 50 | 0 | 0
10 | 1000 | [10 empty] | 50 | 0 | 0
11 | 900 | [10 empty] | 50 | 0 | 0
12 | 800 | [10 empty] | 50 | 0 | 0
13 | 700 | [10 empty] | 50 | 0 | 0
14 | 600 | [10 empty] | 50 | 0 | 0
15 | 500 | [10 empty] | 50 | 0 | 0
16 | 400 | [10 empty] | 50 | 0 | 0
17 | 300 | [10 empty] | 50 | 0 | 0
18 | 200 | [10 empty] | 50 | 0 | 0
19 | 1850 | [10 empty] | 60 | 0 | 0
20 | 1800 | [10 empty] | 60 | 0 | 0
21 | 1700 | [10 empty] | 60 | 0 | 0
22 | 1600 | [10 empty] | 60 | 0 | 0
23 | 1500 | [10 empty] | 60 | 0 | 0
24 | 1400 | [10 empty] | 60 | 0 | 0
25 | 1300 | [10 empty] | 60 | 0 | 0
26 | 1200 | [10 empty] | 60 | 0 | 0
27 | 1100 | [10 empty] | 60 | 0 | 0
28 | 1000 | [10 empty] | 60 | 0 | 0
29 | 900 | [10 empty] | 60 | 0 | 0
30 | 800 | [10 empty] | 60 | 0 | 0
31 | 700 | [10 empty] | 60 | 0 | 0
32 | 600 | [10 empty] | 60 | 0 | 0
33 | 500 | [10 empty] | 60 | 0 | 0
34 | 400 | [10 empty] | 60 | 0 | 0
35 | 300 | [10 empty] | 60 | 0 | 0
36 | 200 | [10 empty] | 60 | 0 | 0
37 | B25 | [10 empty] | 60 | 0 | 0
38 | B50 | [10 empty] | 60 | 0 | 0
39 | B100 | [10 empty] | 60 | 0 | 0